## Cotação ZG-CAP-02
ZION GLAMPING · CAPOTA CHAPÉU RETRÁTIL ZG-CAP-02
Planilha de cotação · Bubble Ø 5000 mm no deck, altura 2292 mm · emitida em 15/08/2026
Preencha apenas a coluna SUA COTAÇÃO. As faixas são referência de ordem de grandeza para triagem e NÃO substituem orçamento do fornecedor.
Grupo | Item | Descrição | Un. | Qtd. | R$ mín | R$ provável | R$ máx | SUA COTAÇÃO R$/un | TOTAL R$ | Fornecedor | Prazo
A. Estrutura de alumínio | Tubo Ø50 × 2,5 · arcos | 6063-T6, barra de 6 m | kg | 42.31 | 58 | 72 | 95
A. Estrutura de alumínio | Tubo Ø32 × 2,0 · longarinas | 6063-T6, barra de 6 m | kg | 6.11 | 58 | 72 | 95
A. Estrutura de alumínio | Perfil canaleta keder | alumínio, ranhura Ø 6 | m | 14.83 | 38 | 58 | 85
A. Estrutura de alumínio | Luva de emenda interna | alumínio maciço Ø 44 | un | 5 | 25 | 45 | 80
B. Eixo, cubos e mancais | Chapa inox 304 8 mm · cubo-aranha | Ø 700, 5 braços | kg | 15 | 62 | 82 | 110
B. Eixo, cubos e mancais | Barra inox 304 Ø30 h9 · eixo | com rasgo de chaveta | kg | 4.36 | 58 | 78 | 105
B. Eixo, cubos e mancais | Mancal de pé UCP206 inox | Ø 30, autocompensador | un | 2 | 190 | 340 | 620
B. Eixo, cubos e mancais | Parafusaria inox A4 | M6/M8/M10 + isolantes | kit | 1 | 260 | 480 | 850
C. Pedestais e fundação | Tubo aço galv. 120×120×4,75 | berço do mancal | kg | 10.31 | 14 | 18 | 25
C. Pedestais e fundação | Chapa aço galv. 300×300×12 | placa de base | kg | 16.96 | 13 | 17 | 23
C. Pedestais e fundação | Chumbador químico M12×160 | inox A4 | un | 8 | 28 | 45 | 75
C. Pedestais e fundação | Concreto do bloco 600×600×700 | 2 blocos, usinado | m³ | 0.51 | 550 | 700 | 900
D. Acionamento | Atuador linear 24 V | 1.500 N, curso 350, IP66 | un | 2 | 750 | 1400 | 2600
D. Acionamento | Mola a gás inox | 550 N, compensação de peso | un | 2 | 180 | 320 | 550
D. Acionamento | Central + controle remoto | 24 V, 2 canais, fim de curso | un | 1 | 380 | 750 | 1400
D. Acionamento | Anemômetro | recolhimento automático 45 km/h | un | 1 | 550 | 1100 | 2200
D. Acionamento | Batentes e pinos de trava | 4 batentes + 2 pinos | kit | 1 | 250 | 480 | 900
D. Acionamento | Cabeamento e quadro IP66 | 24 V, disjuntor, fonte | kit | 1 | 300 | 550 | 950
E. Tecido e confecção | Lona acrílica outdoor | UV 95%, 600 g/m², areia | m² | 10.78 | 120 | 210 | 380
E. Tecido e confecção | Cordão keder Ø6 | PVC, costurado na bainha | m | 14.83 | 6 | 11 | 20
E. Tecido e confecção | Confecção e costura | linha PTFE, solda de bordas | m² | 9.8 | 65 | 110 | 180
E. Tecido e confecção | Esticador de rosca inox M8 | curso 40 mm | un | 10 | 22 | 40 | 70
F. Serviços | Calandragem dos arcos | R 2.659, gabarito de piso | peça | 5 | 45 | 90 | 180
F. Serviços | Calandragem das longarinas | raio variável por estação | peça | 5 | 45 | 90 | 180
F. Serviços | Corte a laser inox | cubo-aranha | peça | 2 | 90 | 180 | 350
F. Serviços | Usinagem do eixo e chaveta | torno | peça | 2 | 120 | 230 | 400
F. Serviços | Solda TIG alumínio e montagem | bancada | h | 40 | 95 | 140 | 210
F. Serviços | Pintura eletrostática | dourado areia, pré-tratamento | m² | 6.87 | 60 | 95 | 150
G. Campo e projeto | Instalação em campo | 2 pessoas, 2 dias | verba | 1 | 2200 | 4000 | 7500
G. Campo e projeto | Projeto estrutural e ART | engenheiro responsável | verba | 1 | 1800 | 3200 | 6000
SUBTOTAL · SÓ OS FERROS (A+B+C)
TOTAL GERAL DO KIT

## Quantitativo
Grandeza | Valor | Unidade
Diâmetro da bolha no deck | 5000 | mm
Altura da bolha | 2292 | mm
Raio da esfera (derivado) | 2509.4 | mm
Centro da esfera / eixo do pivô | -217.4 | mm
Raio da casca | 2659.4 | mm
Folga radial constante | 150 | mm
Vão entre pivôs | 5319 | mm
Faixa coberta | 45° a 89° | graus
Curso homologado | 90.5 | graus
Comprimento de cada arco | 7798 | mm
Comprimento total de longarina | 7447 | mm
Barras de 6 m · arcos | 7 | un
Barras de 6 m · longarinas | 2 | un
Massa de alumínio | 48.4 | kg
Massa de inox | 19.4 | kg
Massa de aço galvanizado | 27.3 | kg
Área de tecido | 9.8 | m²
Perímetro do pano | 13732 | mm
Área de pintura | 6.87 | m²
Flecha do pano entre arcos | 12 | mm