## Cotação H28 (USD)
Item cotado | Tipo | USD / conjunto (EXW)
Body Tent (estrutura, base, membranas, forro, paredes, porta e janelas) | padrão | 17410
Deck de fundação 50 m² (quadro de aço galvanizado + madeira tratada, 20 a 35 cm) | opcional | 3000
Piso interno SPC 6 mm | opcional | 615
Módulo de banho 2,6 x 1,5 x 2,2 m (quadro galvanizado, honeycomb, ACM, box 5 mm, louças, ducha, exaustor, LED, bandeja ABS) | opcional | 3000
Tubulações e fiação pré-instaladas (layout antes do embarque) | opcional | 948
Cortinas blackout com trilho | opcional | 1400
Mobiliário e luminárias (cama 1,80 x 2,00, 2 criados, sofá + mesa, 2 cadeiras externas, guarda-roupa, fita LED, 2 arandelas, 2 pendentes) | opcional | 3895
Conjunto completo (EXW) |  | 30268
Premissas de custo posto (ajustar)
Câmbio R$/US$ |  | 5.5
Frete + seguro + THC (US$) |  | 6500
Tributos sobre CIF |  | 0.62
Desembaraço e transporte interno (R$) |  | 9000
CIF (US$) |  | 36768
Tributos (R$) |  | 125378.88
Custo posto estimado (R$) |  | 336602.88

## Comparativo técnico
Item | Referência H28 (NOMASTRA) | ZION LODGE 28
Planta e área | 3,80 x 7,80 m · 26 m² internos | octógono alongado 4,20 x 7,80 m · 29,7 m² internos
Terraço / deck | terraço 18 m²; deck de fundação opcional de 50 m² (20 a 35 cm) | terraço 17,5 m² em três faces com vela de sombra · deck elevado sobre estacas
Alturas | cume 5,0 m · beiral 2,6 m · cume cego | duas Lanternas Zion Ø1,10 de 4,00 a 4,45 m · beiral 2,6 m · luz zenital sobre cama e estar
Estrutura | tubo de aço 80 x 80 com pintura dupla e revestimento de alumínio · base galvanizada a fogo · fixações inox | 8 pilares Ø101,6 revestidos em madeira · anel de beiral 150 x 100 · 10 caibros Ø76 · anéis de compressão · tudo galvanizado a fogo, kit parafusado
Cobertura | membrana PVDF 1050 g/m² (B1) · segunda camada PVC 850 g/m² bege | membrana PVDF 1050 g/m² em gomos com keder · câmara ventilada 60 mm · lã de PET 50 mm · forro tensionado acústico
Forro | estrutura de aço + painel decorativo de fibra de bambu e madeira | forro tensionado sob a membrana + painel ripado termotratado nas faces opacas
Paredes | compósito de cimento espumado 80 mm com lâmina de madeira (100 mm no total) | painel SIP 90 mm + ripado termotratado em três faces (banho e cabeceira)
Portas | 1 porta de correr em vidro duplo + 1 porta simples de vidro · 5 + 20 A + 5 mm | PC1 porta de correr 2,00 x 2,40 · vidro insulado 6 lam + 12 Ar + 6 temp low-e · alumínio bronze RPT
Janelas | 2 janelas de vidro duplo 5 + 20 A + 5 mm | cinco faces inteiras de vidro insulado + fresta alta do banho + duas lanternas
Piso | SPC 6 mm (opcional) | carvalho de engenharia 14 mm · porcelanato no banho · lã de PET sob o piso
Banho | módulo pré-fabricado 2,6 x 1,5 x 2,2 m (honeycomb, ACM, bandeja ABS), opcional | banho integrado de 6,2 m² no segmento posterior: bancada em pedra, chuveiro, fresta alta
Instalações | tubos e fiação pré-instalados (opcional) · sem climatização | elétrica, hidráulica, climatização dutada (evaporadora no ático), automação de cenas
Fundação | deck em quadro de aço sobre o terreno (20 a 35 cm) | 21 estacas helicoidais + deck e piso em vigas U 150; sem concreto
Mobiliário | cama 1,80 x 2,00 e criados em nogueira, sofá em acácia, 2 cadeiras externas, guarda-roupa, fita LED, 2 arandelas, 2 pendentes (opcional) | FF&E Zion New Luxury item a item (cama king, criados, sofá, closet, café/minibar, luminárias, enxoval, deck) · sem pendentes
Origem e prazo | Guangzhou, China · EXW · 15 a 20 dias úteis + trânsito marítimo e desembaraço · engenheiro de montagem cobrado à parte | fábrica em Santa Catarina · kit parafusado · montagem em 8 dias pela equipe Zion · sem importação