## Quadro
Código | Qtd | Grupo | Nome | Largura (m) | Altura (m) | Área (m²) | Comp. L (m) | Comp. R (m) | Material
G1 | 8 | LONA EXTERNA | Gomo G1 · do anel da lanterna (r 0.75) ao beiral, entre os caibros R1 e R2 | 3.391 | 4.719 | 9.004 | 4.531 | 4.531 | PVDF tipo II 1050 g/m², creme Zion; 8 gomos soldados em fábrica numa peça única (≈ 73 m²) com abertura central Ø1,50
F1 | 8 | FORRO / REVESTIMENTO INTERNO | Forro F1 · gomo interno do anel da lanterna ao anel de beiral, 0,20 m sob a membrana | 2.432 | 3.112 | 4.414 | 2.907 | 2.907 | Trevira CS 210 g/m² tensionado, creme; harpão nos trilhos dos caibros e no anel de beiral

## G1
Gomo G1 · do anel da lanterna (r 0.75) ao beiral, entre os caibros R1 e R2
s (m) | xL | yL | xR | yR | largura (m)
0 | 0.0286 | 0.1893 | 0.5705 | 0 | 0.574
0.5 | 0.0121 | 0.689 | 0.8945 | 0.3807 | 0.9348
1 | 0.0039 | 1.189 | 1.2123 | 0.7668 | 1.28
1.5 | 0.0004 | 1.689 | 1.5264 | 1.1558 | 1.6164
2 | 0.0004 | 2.189 | 1.8378 | 1.547 | 1.9463
2.5 | 0.0032 | 2.689 | 2.147 | 1.9399 | 2.2709
3 | 0.0083 | 3.1889 | 2.4543 | 2.3343 | 2.591
3.5 | 0.0155 | 3.6889 | 2.76 | 2.73 | 2.9073
4 | 0.0245 | 4.1888 | 3.0643 | 3.1267 | 3.2201
4.5 | 0.0301 | 4.6886 | 3.3712 | 3.5213 | 3.5391
Contorno (x, y) em metros
0.0286 | 0.1893
0.024 | 0.2895
0.0202 | 0.392
0.017 | 0.496
0.0142 | 0.6011
0.0117 | 0.7072
0.0095 | 0.8142
0.0076 | 0.922
0.0059 | 1.0304
0.0045 | 1.1396
0.0033 | 1.2494
0.0022 | 1.3598
0.0014 | 1.4707
0.0008 | 1.5822
0.0004 | 1.6942
0.0001 | 1.8066
0 | 1.9196
0.0001 | 2.033
0.0003 | 2.1468
0.0006 | 2.2611
0.0011 | 2.3757
0.0017 | 2.4908
0.0025 | 2.6062
0.0034 | 2.7221
0.0044 | 2.8383
0.0056 | 2.9548
0.0069 | 3.0717
0.0083 | 3.189
0.0098 | 3.3065
0.0114 | 3.4244
0.0132 | 3.5427
0.015 | 3.6612
0.017 | 3.7801
0.019 | 3.8992
0.0212 | 4.0187
0.0235 | 4.1384
0.0258 | 4.2585
0.0283 | 4.3788
0.0309 | 4.4994
0.0335 | 4.6202
0.0286 | 4.7192
3.3914 | 3.5443
3.3259 | 3.4699
3.2527 | 3.3737
3.1796 | 3.2778
3.1066 | 3.1821
3.0337 | 3.0867
2.9609 | 2.9916
2.8882 | 2.8968
2.8157 | 2.8023
2.7432 | 2.708
2.6708 | 2.6141
2.5985 | 2.5205
2.5264 | 2.4273
2.4543 | 2.3343
2.3824 | 2.2417
2.3106 | 2.1495
2.2389 | 2.0576
2.1674 | 1.966
2.096 | 1.8748
2.0247 | 1.784
1.9535 | 1.6936
1.8825 | 1.6036
1.8116 | 1.5139
1.7409 | 1.4247
1.6703 | 1.336
1.5999 | 1.2477
1.5296 | 1.1599
1.4595 | 1.0725
1.3896 | 0.9857
1.3199 | 0.8994
1.2504 | 0.8137
1.1811 | 0.7285
1.112 | 0.644
1.0431 | 0.5601
0.9745 | 0.477
0.9062 | 0.3947
0.8382 | 0.3132
0.7705 | 0.2327
0.7032 | 0.1534
0.6364 | 0.0755
0.5705 | 0

## F1
Forro F1 · gomo interno do anel da lanterna ao anel de beiral, 0,20 m sob a membrana
s (m) | xL | yL | xR | yR | largura (m)
0 | 0.0169 | 0.2056 | 0.5936 | 0 | 0.6123
0.5 | 0.0049 | 0.7054 | 0.919 | 0.3796 | 0.9704
1 | 0.0005 | 1.2054 | 1.2387 | 0.764 | 1.3146
1.5 | 0.0005 | 1.7054 | 1.555 | 1.1513 | 1.6503
2 | 0.0039 | 2.2054 | 1.8686 | 1.5407 | 1.9796
2.5 | 0.0101 | 2.7054 | 2.1801 | 1.9319 | 2.3037
2.9066 | 0.0169 | 3.1119 | 2.432 | 2.251 | 2.564
Contorno (x, y) em metros
0.0169 | 0.2056
0.0145 | 0.2717
0.0125 | 0.3387
0.0107 | 0.4063
0.0091 | 0.4745
0.0077 | 0.5431
0.0064 | 0.6122
0.0053 | 0.6817
0.0043 | 0.7515
0.0034 | 0.8217
0.0026 | 0.8922
0.0019 | 0.963
0.0014 | 1.0341
0.0009 | 1.1055
0.0006 | 1.1771
0.0003 | 1.249
0.0001 | 1.3211
0 | 1.3935
0 | 1.4661
0.0001 | 1.539
0.0002 | 1.612
0.0004 | 1.6853
0.0007 | 1.7588
0.0011 | 1.8325
0.0015 | 1.9063
0.002 | 1.9804
0.0026 | 2.0546
0.0032 | 2.1291
0.0039 | 2.2037
0.0047 | 2.2785
0.0055 | 2.3534
0.0064 | 2.4286
0.0073 | 2.5039
0.0083 | 2.5793
0.0094 | 2.6549
0.0105 | 2.7307
0.0116 | 2.8066
0.0129 | 2.8827
0.0141 | 2.959
0.0155 | 3.0354
0.0169 | 3.1119
2.432 | 2.251
2.3846 | 2.1908
2.3374 | 2.1308
2.2901 | 2.071
2.2429 | 2.0113
2.1958 | 1.9517
2.1487 | 1.8923
2.1017 | 1.8331
2.0548 | 1.774
2.0079 | 1.7151
1.961 | 1.6564
1.9142 | 1.5978
1.8675 | 1.5394
1.8209 | 1.4811
1.7743 | 1.4231
1.7277 | 1.3652
1.6813 | 1.3075
1.6349 | 1.2501
1.5886 | 1.1928
1.5423 | 1.1357
1.4961 | 1.0788
1.45 | 1.0221
1.404 | 0.9657
1.3581 | 0.9094
1.3122 | 0.8534
1.2664 | 0.7977
1.2207 | 0.7421
1.1751 | 0.6869
1.1296 | 0.6319
1.0842 | 0.5772
1.0389 | 0.5228
0.9938 | 0.4687
0.9487 | 0.4149
0.9037 | 0.3614
0.8589 | 0.3083
0.8142 | 0.2556
0.7697 | 0.2034
0.7253 | 0.1516
0.6812 | 0.1004
0.6372 | 0.0498
0.5936 | 0