## Quadro
Código | Qtd | Grupo | Nome | Largura (m) | Altura (m) | Área (m²) | Comp. L (m) | Comp. R (m) | Material
S1 | 1 | LONA EXTERNA | Faixa S1 · y -3.70 a -2.47 · de x -2.40 (frente) a x 10.50 (fundos) | 1.381 | 13.051 | 17.056 | 12.972 | 13.055 | PVDF tipo II 1050 g/m², creme Zion; faixas soldadas em fábrica (HF 40 mm) numa peça única de ≈ 105 m² (fardo ≈ 120 kg)
S2 | 1 | LONA EXTERNA | Faixa S2 · y -2.47 a -1.23 · de x -2.40 (frente) a x 10.50 (fundos) | 1.98 | 13.381 | 18.046 | 13.055 | 13.513 | PVDF tipo II 1050 g/m², creme Zion; faixas soldadas em fábrica (HF 40 mm) numa peça única de ≈ 105 m² (fardo ≈ 120 kg)
S3 | 1 | LONA EXTERNA | Faixa S3 · y -1.23 a 0.00 · de x -2.40 (frente) a x 10.50 (fundos) | 4.153 | 13.759 | 20.316 | 13.513 | 15.295 | PVDF tipo II 1050 g/m², creme Zion; faixas soldadas em fábrica (HF 40 mm) numa peça única de ≈ 105 m² (fardo ≈ 120 kg)
S4 | 1 | LONA EXTERNA | Faixa S4 · y 0.00 a 1.23 · de x -2.40 (frente) a x 10.50 (fundos) | 3.114 | 14.663 | 19.448 | 15.295 | 14.871 | PVDF tipo II 1050 g/m², creme Zion; faixas soldadas em fábrica (HF 40 mm) numa peça única de ≈ 105 m² (fardo ≈ 120 kg)
S5 | 1 | LONA EXTERNA | Faixa S5 · y 1.23 a 2.47 · de x -2.40 (frente) a x 10.50 (fundos) | 3.513 | 13.613 | 22.325 | 14.871 | 13.079 | PVDF tipo II 1050 g/m², creme Zion; faixas soldadas em fábrica (HF 40 mm) numa peça única de ≈ 105 m² (fardo ≈ 120 kg)
S6 | 1 | LONA EXTERNA | Faixa S6 · y 2.47 a 3.70 · de x -2.40 (frente) a x 10.50 (fundos) | 1.435 | 13.069 | 17.36 | 13.079 | 12.972 | PVDF tipo II 1050 g/m², creme Zion; faixas soldadas em fábrica (HF 40 mm) numa peça única de ≈ 105 m² (fardo ≈ 120 kg)
F1 | 1 | FORRO / REVESTIMENTO INTERNO | Forro F1 · y -2.70 a -1.35 · sobre o corpo (x 0 a 9.5), 0,30 m sob a membrana | 1.729 | 9.789 | 14.313 | 9.5 | 9.846 | Trevira CS 210 g/m² tensionado, creme; harpão nos trilhos suspensos por cabos Ø4
F2 | 1 | FORRO / REVESTIMENTO INTERNO | Forro F2 · y -1.35 a 0.00 · sobre o corpo (x 0 a 9.5), 0,30 m sob a membrana | 3.583 | 10.564 | 17.412 | 9.846 | 11.806 | Trevira CS 210 g/m² tensionado, creme; harpão nos trilhos suspensos por cabos Ø4
F3 | 1 | FORRO / REVESTIMENTO INTERNO | Forro F3 · y 0.00 a 1.35 · sobre o corpo (x 0 a 9.5), 0,30 m sob a membrana | 3.26 | 11.148 | 16.637 | 11.806 | 11.125 | Trevira CS 210 g/m² tensionado, creme; harpão nos trilhos suspensos por cabos Ø4
F4 | 1 | FORRO / REVESTIMENTO INTERNO | Forro F4 · y 1.35 a 2.70 · sobre o corpo (x 0 a 9.5), 0,30 m sob a membrana | 2.691 | 10.351 | 18.757 | 11.125 | 9.5 | Trevira CS 210 g/m² tensionado, creme; harpão nos trilhos suspensos por cabos Ø4

## S1
Faixa S1 · y -3.70 a -2.47 · de x -2.40 (frente) a x 10.50 (fundos)
s (m) | xL | yL | xR | yR | largura (m)
0 | 0.0657 | 0.0012 | 1.3143 | 0 | 1.2486
0.5 | 0.0755 | 0.5011 | 1.3093 | 0.4996 | 1.2338
1 | 0.0742 | 1.0011 | 1.3146 | 1.0018 | 1.2404
1.5 | 0.0651 | 1.501 | 1.3291 | 1.5062 | 1.2641
2 | 0.0513 | 2.0008 | 1.3524 | 2.0127 | 1.3012
2.5 | 0.0357 | 2.5006 | 1.381 | 2.5207 | 1.3455
3 | 0.0227 | 3.0004 | 1.3806 | 3.0208 | 1.3581
3.5 | 0.0155 | 3.5004 | 1.3732 | 3.5208 | 1.3578
4 | 0.0145 | 4.0004 | 1.3658 | 4.0204 | 1.3515
4.5 | 0.0193 | 4.5003 | 1.3587 | 4.5195 | 1.3396
5 | 0.0293 | 5.0002 | 1.3522 | 5.0174 | 1.323
5.5 | 0.0437 | 5.5 | 1.3466 | 5.5139 | 1.303
6 | 0.0612 | 5.9997 | 1.3426 | 6.0085 | 1.2814
6.5 | 0.0751 | 6.4994 | 1.3409 | 6.503 | 1.2658
7 | 0.0543 | 6.999 | 1.3413 | 6.9962 | 1.287
7.5 | 0.0352 | 7.4986 | 1.3437 | 7.4914 | 1.3085
8 | 0.0193 | 7.9984 | 1.3474 | 7.9883 | 1.3282
8.5 | 0.0076 | 8.4983 | 1.3517 | 8.4866 | 1.3441
9 | 0.0012 | 8.9982 | 1.3562 | 8.9858 | 1.355
9.5 | 0.0004 | 9.4982 | 1.3607 | 9.4856 | 1.3603
10 | 0.0056 | 9.9982 | 1.365 | 9.9856 | 1.3595
10.5 | 0.0168 | 10.4981 | 1.3694 | 10.4853 | 1.3527
11 | 0.0335 | 10.9978 | 1.374 | 10.9844 | 1.3405
11.5 | 0.0554 | 11.4973 | 1.3791 | 11.4824 | 1.3238
12 | 0.0811 | 11.9966 | 1.3682 | 11.9849 | 1.2871
12.5 | 0.0911 | 12.4964 | 1.3253 | 12.5382 | 1.2349
12.9719 | 0.0657 | 12.9675 | 1.3212 | 13.0506 | 1.2582
Contorno (x, y) em metros
0.0657 | 0.0012
0.0697 | 0.1378
0.0727 | 0.2742
0.0747 | 0.4104
0.0759 | 0.5465
0.0762 | 0.6824
0.0758 | 0.8182
0.0748 | 0.9538
0.0731 | 1.0893
0.0709 | 1.2246
0.0683 | 1.3598
0.0652 | 1.4949
0.0618 | 1.6298
0.0582 | 1.7647
0.0543 | 1.8995
0.0503 | 2.0341
0.0462 | 2.1687
0.042 | 2.3033
0.0377 | 2.4377
0.0335 | 2.5722
0.0296 | 2.7066
0.0262 | 2.8409
0.0231 | 2.9753
0.0205 | 3.1097
0.0184 | 3.244
0.0167 | 3.3784
0.0154 | 3.5128
0.0146 | 3.6472
0.0142 | 3.7816
0.0142 | 3.9161
0.0147 | 4.0506
0.0156 | 4.1851
0.0169 | 4.3198
0.0186 | 4.4544
0.0207 | 4.5892
0.0231 | 4.724
0.0259 | 4.8589
0.0291 | 4.9939
0.0326 | 5.129
0.0364 | 5.2643
0.0405 | 5.3996
0.0448 | 5.535
0.0494 | 5.6706
0.0541 | 5.8064
0.0591 | 5.9423
0.0642 | 6.0783
0.0693 | 6.2145
0.0746 | 6.3509
0.0757 | 6.4855
0.0699 | 6.6218
0.0642 | 6.758
0.0586 | 6.8941
0.053 | 7.0299
0.0477 | 7.1656
0.0424 | 7.3012
0.0374 | 7.4367
0.0326 | 7.572
0.0281 | 7.7072
0.0238 | 7.8423
0.0198 | 7.9773
0.0162 | 8.1122
0.0129 | 8.2471
0.0099 | 8.3818
0.0073 | 8.5165
0.0051 | 8.6512
0.0032 | 8.7857
0.0018 | 8.9202
0.0008 | 9.0547
0.0002 | 9.1892
0 | 9.3236
0.0002 | 9.458
0.0009 | 9.5924
0.002 | 9.7267
0.0036 | 9.8611
0.0055 | 9.9955
0.008 | 10.1299
0.0108 | 10.2643
0.014 | 10.3987
0.0177 | 10.5331
0.0218 | 10.6676
0.0263 | 10.8022
0.0312 | 10.9367
0.0364 | 11.0714
0.042 | 11.2061
0.048 | 11.3409
0.0543 | 11.4757
0.0609 | 11.6107
0.0679 | 11.7457
0.075 | 11.8808
0.0821 | 12.0161
0.0884 | 12.1516
0.0917 | 12.2873
0.0923 | 12.4231
0.09 | 12.5592
0.0849 | 12.6953
0.0768 | 12.8314
0.0657 | 12.9675
1.3212 | 13.0506
1.3189 | 12.9031
1.3193 | 12.7552
1.3225 | 12.6069
1.3286 | 12.4581
1.3377 | 12.3085
1.3502 | 12.1579
1.3667 | 12.0051
1.3771 | 11.8649
1.3801 | 11.7298
1.3803 | 11.5953
1.3789 | 11.4609
1.3774 | 11.3266
1.3761 | 11.1922
1.3747 | 11.0578
1.3734 | 10.9235
1.3722 | 10.7891
1.371 | 10.6547
1.3697 | 10.5204
1.3686 | 10.386
1.3674 | 10.2516
1.3662 | 10.1172
1.365 | 9.9829
1.3639 | 9.8485
1.3627 | 9.7141
1.3615 | 9.5798
1.3603 | 9.4454
1.3591 | 9.311
1.3579 | 9.1767
1.3567 | 9.0423
1.3555 | 8.9079
1.3543 | 8.7735
1.3531 | 8.6392
1.3518 | 8.5048
1.3506 | 8.3704
1.3495 | 8.2361
1.3483 | 8.1017
1.3472 | 7.9673
1.3462 | 7.833
1.3451 | 7.6986
1.3442 | 7.5642
1.3433 | 7.4298
1.3426 | 7.2955
1.3419 | 7.1611
1.3414 | 7.0267
1.341 | 6.8923
1.3408 | 6.758
1.3407 | 6.6236
1.3409 | 6.4892
1.3412 | 6.3548
1.3416 | 6.2205
1.3422 | 6.0861
1.343 | 5.9517
1.3439 | 5.8173
1.345 | 5.683
1.3462 | 5.5486
1.3476 | 5.4142
1.349 | 5.2799
1.3506 | 5.1455
1.3522 | 5.0111
1.3539 | 4.8768
1.3557 | 4.7424
1.3575 | 4.6081
1.3594 | 4.4737
1.3613 | 4.3393
1.3632 | 4.205
1.3651 | 4.0706
1.3671 | 3.9362
1.369 | 3.8019
1.371 | 3.6675
1.373 | 3.5332
1.375 | 3.3988
1.377 | 3.2644
1.379 | 3.1301
1.3809 | 2.9957
1.3813 | 2.8613
1.3803 | 2.7267
1.3812 | 2.5923
1.3809 | 2.4578
1.3713 | 2.3206
1.3623 | 2.1834
1.3542 | 2.0465
1.3469 | 1.9098
1.3403 | 1.7731
1.3343 | 1.6365
1.3289 | 1.5
1.3241 | 1.3635
1.3199 | 1.227
1.3164 | 1.0906
1.3136 | 0.9541
1.3114 | 0.8178
1.31 | 0.6814
1.3092 | 0.5451
1.3093 | 0.4087
1.3101 | 0.2725
1.3118 | 0.1362
1.3143 | 0

## S2
Faixa S2 · y -2.47 a -1.23 · de x -2.40 (frente) a x 10.50 (fundos)
s (m) | xL | yL | xR | yR | largura (m)
0 | 0 | 0.1486 | 1.2299 | 0 | 1.2388
0.5 | 0.0521 | 0.6458 | 1.2807 | 0.5015 | 1.237
1 | 0.1039 | 1.1432 | 1.3314 | 1.0033 | 1.2355
1.5 | 0.1553 | 1.6405 | 1.3822 | 1.5053 | 1.2343
2 | 0.2063 | 2.1379 | 1.433 | 2.0079 | 1.2336
2.5 | 0.2569 | 2.6353 | 1.484 | 2.5114 | 1.2334
3 | 0.3037 | 3.1331 | 1.5532 | 3.0629 | 1.2515
3.5 | 0.3318 | 3.6323 | 1.5832 | 3.5622 | 1.2533
4 | 0.3596 | 4.1315 | 1.6211 | 4.0636 | 1.2633
4.5 | 0.3852 | 4.6309 | 1.6781 | 4.5747 | 1.2941
5 | 0.4036 | 5.1305 | 1.7634 | 5.1001 | 1.3602
5.5 | 0.41 | 5.6305 | 1.8631 | 5.6315 | 1.4531
6 | 0.4099 | 6.1305 | 1.8739 | 6.1318 | 1.464
6.5 | 0.4097 | 6.6305 | 1.8877 | 6.6323 | 1.478
7 | 0.4094 | 7.1305 | 1.9063 | 7.1332 | 1.4969
7.5 | 0.4088 | 7.6305 | 1.9305 | 7.6345 | 1.5218
8 | 0.4076 | 8.1305 | 1.9579 | 8.1361 | 1.5503
8.5 | 0.4059 | 8.6305 | 1.9779 | 8.637 | 1.572
9 | 0.4038 | 9.1305 | 1.9751 | 9.1371 | 1.5713
9.5 | 0.4014 | 9.6305 | 1.9486 | 9.6381 | 1.5473
10 | 0.3983 | 10.1305 | 1.9149 | 10.1397 | 1.5166
10.5 | 0.3947 | 10.6305 | 1.8441 | 10.6614 | 1.4497
11 | 0.3638 | 11.1292 | 1.6306 | 11.2889 | 1.2768
11.5 | 0.2887 | 11.6235 | 1.5035 | 11.8452 | 1.2348
12 | 0.1966 | 12.1149 | 1.4083 | 12.3447 | 1.2333
12.5 | 0.1034 | 12.6061 | 1.3152 | 12.836 | 1.2333
13 | 0.0103 | 13.0974 | 1.222 | 13.3272 | 1.2333
13.055 | 0 | 13.1514 | 1.2117 | 13.3813 | 1.2333
Contorno (x, y) em metros
0 | 0.1486
0.0142 | 0.2841
0.0284 | 0.4196
0.0426 | 0.5551
0.0568 | 0.6907
0.071 | 0.8263
0.0851 | 0.9619
0.0992 | 1.0976
0.1132 | 1.2333
0.1273 | 1.3691
0.1413 | 1.5049
0.1553 | 1.6407
0.1693 | 1.7767
0.1833 | 1.9127
0.1972 | 2.0488
0.2111 | 2.1851
0.225 | 2.3215
0.2389 | 2.4583
0.2528 | 2.5951
0.2664 | 2.7289
0.2798 | 2.8626
0.2927 | 2.9966
0.3036 | 3.1306
0.3111 | 3.2648
0.3187 | 3.3989
0.3262 | 3.5331
0.3338 | 3.6672
0.3413 | 3.8014
0.3488 | 3.9356
0.3563 | 4.0697
0.3636 | 4.2039
0.3707 | 4.3381
0.3776 | 4.4723
0.3841 | 4.6065
0.3901 | 4.7408
0.3954 | 4.875
0.4001 | 5.0093
0.404 | 5.1436
0.4069 | 5.278
0.409 | 5.4123
0.41 | 5.5467
0.41 | 5.6811
0.4099 | 5.8155
0.4099 | 5.9498
0.4099 | 6.0842
0.4099 | 6.2186
0.4098 | 6.353
0.4098 | 6.4873
0.4097 | 6.6217
0.4097 | 6.7561
0.4096 | 6.8905
0.4095 | 7.0248
0.4094 | 7.1592
0.4092 | 7.2936
0.4091 | 7.428
0.4089 | 7.5623
0.4086 | 7.6967
0.4084 | 7.8311
0.4081 | 7.9655
0.4077 | 8.0998
0.4073 | 8.2342
0.4068 | 8.3686
0.4063 | 8.503
0.4058 | 8.6373
0.4053 | 8.7717
0.4047 | 8.9061
0.4042 | 9.0405
0.4036 | 9.1748
0.403 | 9.3092
0.4023 | 9.4436
0.4016 | 9.578
0.4009 | 9.7123
0.4001 | 9.8467
0.3993 | 9.9811
0.3984 | 10.1154
0.3975 | 10.2498
0.3966 | 10.3842
0.3956 | 10.5186
0.3946 | 10.6529
0.3912 | 10.7873
0.3837 | 10.9214
0.3721 | 11.0553
0.357 | 11.1888
0.3387 | 11.322
0.318 | 11.4547
0.2953 | 11.5872
0.2714 | 11.7194
0.2465 | 11.8516
0.2214 | 11.9844
0.1952 | 12.1225
0.1665 | 12.2735
0.1384 | 12.422
0.1104 | 12.5692
0.0827 | 12.7155
0.055 | 12.8613
0.0275 | 13.0066
0 | 13.1514
1.2117 | 13.3813
1.2392 | 13.2364
1.2668 | 13.0911
1.2944 | 12.9454
1.3222 | 12.799
1.3501 | 12.6518
1.3782 | 12.5034
1.4069 | 12.3523
1.4331 | 12.2141
1.4583 | 12.0812
1.484 | 11.946
1.5109 | 11.8071
1.5401 | 11.6636
1.5731 | 11.5149
1.6109 | 11.3605
1.655 | 11.2002
1.7064 | 11.0344
1.7661 | 10.8635
1.8346 | 10.688
1.8916 | 10.5288
1.8992 | 10.3941
1.9073 | 10.2594
1.9158 | 10.1246
1.9247 | 9.9898
1.9339 | 9.855
1.9431 | 9.7202
1.9522 | 9.5854
1.9609 | 9.4506
1.9682 | 9.316
1.9738 | 9.1815
1.9777 | 9.0471
1.9798 | 8.9127
1.9799 | 8.7783
1.978 | 8.6439
1.9744 | 8.5094
1.9694 | 8.3748
1.9632 | 8.2401
1.9563 | 8.1054
1.9489 | 7.9706
1.9415 | 7.8358
1.9341 | 7.701
1.9269 | 7.5662
1.92 | 7.4314
1.9136 | 7.2967
1.9075 | 7.162
1.9019 | 7.0273
1.8967 | 6.8927
1.8919 | 6.7581
1.8874 | 6.6235
1.8833 | 6.489
1.8795 | 6.3545
1.876 | 6.22
1.8728 | 6.0855
1.8698 | 5.9511
1.8671 | 5.8166
1.8645 | 5.6822
1.8608 | 5.5476
1.8265 | 5.4022
1.7949 | 5.2577
1.766 | 5.114
1.7396 | 4.9713
1.7156 | 4.8296
1.694 | 4.6889
1.6745 | 4.5493
1.6571 | 4.4108
1.6416 | 4.2733
1.6278 | 4.1368
1.6155 | 4.0011
1.6045 | 3.8661
1.5945 | 3.7314
1.5854 | 3.5971
1.5769 | 3.4629
1.5687 | 3.3287
1.5608 | 3.1945
1.5531 | 3.0604
1.5286 | 2.8999
1.5091 | 2.7475
1.4936 | 2.6059
1.4799 | 2.4709
1.4658 | 2.3322
1.4518 | 2.1936
1.4378 | 2.0556
1.4239 | 1.9178
1.41 | 1.7802
1.3961 | 1.6428
1.3822 | 1.5055
1.3683 | 1.3684
1.3545 | 1.2313
1.3406 | 1.0942
1.3268 | 0.9573
1.3129 | 0.8204
1.2991 | 0.6836
1.2852 | 0.5468
1.2714 | 0.41
1.2576 | 0.2733
1.2437 | 0.1366
1.2299 | 0

## S3
Faixa S3 · y -1.23 a 0.00 · de x -2.40 (frente) a x 10.50 (fundos)
s (m) | xL | yL | xR | yR | largura (m)
0 | 0 | 0.3912 | 1.1703 | 0 | 1.2339
0.5 | 0.1554 | 0.8664 | 1.326 | 0.4768 | 1.2337
1 | 0.3107 | 1.3417 | 1.4816 | 0.9536 | 1.2336
1.5 | 0.4659 | 1.817 | 1.6373 | 1.4306 | 1.2334
2 | 0.621 | 2.2923 | 1.7929 | 1.9078 | 1.2334
2.5 | 0.776 | 2.7677 | 1.9486 | 2.3854 | 1.2333
3 | 0.9314 | 3.2429 | 2.1078 | 2.8716 | 1.2336
3.5 | 1.0612 | 3.7253 | 2.3764 | 3.535 | 1.3289
4 | 1.1461 | 4.218 | 2.4724 | 4.0354 | 1.3387
4.5 | 1.2532 | 4.7063 | 2.5491 | 4.5185 | 1.3094
5 | 1.376 | 5.191 | 2.6369 | 4.9868 | 1.2774
5.5 | 1.5057 | 5.6739 | 2.7413 | 5.4456 | 1.2565
6 | 1.6062 | 6.1634 | 2.878 | 5.9544 | 1.2889
6.5 | 1.6881 | 6.6567 | 3.0585 | 6.4923 | 1.3802
7 | 1.7545 | 7.1522 | 3.2894 | 7.0453 | 1.5387
7.5 | 1.8071 | 7.6494 | 3.5606 | 7.6024 | 1.7541
8 | 1.8494 | 8.1476 | 3.8751 | 8.1636 | 2.0258
8.5 | 1.8767 | 8.6468 | 4.1363 | 8.7023 | 2.2602
9 | 1.876 | 9.1467 | 4.1392 | 9.2034 | 2.2639
9.5 | 1.841 | 9.6454 | 3.9758 | 9.7306 | 2.1366
10 | 1.7603 | 10.1385 | 3.2953 | 10.4292 | 1.5623
10.5 | 1.6016 | 10.6117 | 2.7404 | 11.1491 | 1.2593
11 | 1.344 | 11.0396 | 2.4075 | 11.6669 | 1.2347
11.5 | 1.077 | 11.4623 | 2.1271 | 12.1095 | 1.2335
12 | 0.8111 | 11.8857 | 1.8566 | 12.54 | 1.2333
12.5 | 0.5454 | 12.3093 | 1.5949 | 12.9579 | 1.2337
13 | 0.2772 | 12.7313 | 1.354 | 13.3492 | 1.2415
13.5 | 0.0068 | 13.1519 | 1.114 | 13.7485 | 1.2577
Contorno (x, y) em metros
0 | 0.3912
0.0427 | 0.5217
0.0854 | 0.6523
0.1281 | 0.7829
0.1708 | 0.9135
0.2135 | 1.0442
0.2562 | 1.1749
0.2989 | 1.3057
0.3417 | 1.4366
0.3844 | 1.5675
0.4272 | 1.6985
0.47 | 1.8296
0.5128 | 1.9607
0.5557 | 2.092
0.5986 | 2.2235
0.6415 | 2.3551
0.6845 | 2.487
0.7277 | 2.6195
0.7709 | 2.752
0.813 | 2.881
0.8572 | 3.0164
0.905 | 3.1624
0.9556 | 3.3167
0.9956 | 3.445
1.0301 | 3.5749
1.0582 | 3.7063
1.0797 | 3.8391
1.1014 | 3.972
1.1247 | 4.1049
1.1499 | 4.2381
1.1772 | 4.3716
1.2064 | 4.5056
1.2374 | 4.6405
1.2701 | 4.7762
1.3041 | 4.913
1.3394 | 5.0509
1.3757 | 5.1899
1.4129 | 5.3302
1.4508 | 5.4718
1.4895 | 5.6146
1.5289 | 5.7587
1.5551 | 5.8907
1.5803 | 6.0228
1.6047 | 6.155
1.6282 | 6.2874
1.6508 | 6.4201
1.6722 | 6.5529
1.6926 | 6.6859
1.7117 | 6.8191
1.7298 | 6.9525
1.7466 | 7.0862
1.7625 | 7.2199
1.7773 | 7.3539
1.7913 | 7.488
1.8046 | 7.6222
1.8172 | 7.7566
1.8291 | 7.891
1.8402 | 8.0256
1.8504 | 8.1602
1.8595 | 8.2949
1.8675 | 8.4296
1.874 | 8.5643
1.8784 | 8.6989
1.8807 | 8.8334
1.8806 | 8.9678
1.8778 | 9.1022
1.8724 | 9.2365
1.8645 | 9.3707
1.8544 | 9.505
1.8417 | 9.6392
1.8257 | 9.7733
1.806 | 9.9069
1.7821 | 10.0399
1.753 | 10.1719
1.7179 | 10.3023
1.6761 | 10.4307
1.627 | 10.5565
1.5706 | 10.679
1.4815 | 10.8228
1.3806 | 10.9818
1.2837 | 11.1348
1.1909 | 11.2815
1.1023 | 11.4221
1.0176 | 11.5567
0.9366 | 11.6857
0.8588 | 11.8097
0.7836 | 11.9295
0.7105 | 12.0462
0.6387 | 12.1608
0.564 | 12.28
0.4818 | 12.4099
0.4008 | 12.5375
0.3203 | 12.6638
0.2401 | 12.7893
0.16 | 12.9142
0.08 | 13.0385
0 | 13.1625
1.108 | 13.7586
1.1785 | 13.6402
1.2495 | 13.5219
1.3208 | 13.4038
1.3926 | 13.2857
1.4649 | 13.1677
1.5378 | 13.0496
1.6115 | 12.9312
1.6837 | 12.8157
1.7556 | 12.701
1.8289 | 12.5841
1.9046 | 12.4634
1.9834 | 12.3379
2.066 | 12.2064
2.1532 | 12.0681
2.2454 | 11.9222
2.3431 | 11.7681
2.4466 | 11.6054
2.5564 | 11.4338
2.6726 | 11.2531
2.7961 | 11.0638
2.9335 | 10.8707
3.0851 | 10.6752
3.2505 | 10.4787
3.4279 | 10.2827
3.6142 | 10.0893
3.8032 | 9.9012
3.9842 | 9.7223
4.1292 | 9.5618
4.1329 | 9.4275
4.1367 | 9.2932
4.1405 | 9.1589
4.1445 | 9.0246
4.1486 | 8.8902
4.1528 | 8.7559
4.1101 | 8.6172
4.0231 | 8.468
3.96 | 8.3249
3.8834 | 8.1778
3.7954 | 8.0264
3.7088 | 7.8746
3.6249 | 7.723
3.5443 | 7.5717
3.4677 | 7.4212
3.3955 | 7.2716
3.3244 | 7.1215
3.2552 | 6.971
3.1898 | 6.8213
3.1282 | 6.6724
3.0704 | 6.5246
3.0163 | 6.3778
2.9659 | 6.2323
2.9189 | 6.0881
2.8752 | 5.9453
2.8346 | 5.8041
2.7966 | 5.6644
2.7611 | 5.5261
2.7275 | 5.3894
2.6956 | 5.2539
2.6653 | 5.1195
2.6367 | 4.9858
2.6098 | 4.8526
2.5845 | 4.7197
2.5607 | 4.5869
2.5381 | 4.4541
2.5166 | 4.3212
2.4957 | 4.1884
2.4754 | 4.0554
2.4553 | 3.9225
2.4354 | 3.7895
2.4155 | 3.6566
2.3699 | 3.5148
2.2772 | 3.317
2.1988 | 3.1279
2.1337 | 2.9502
2.0795 | 2.7858
2.0305 | 2.6362
1.9857 | 2.499
1.9435 | 2.3697
1.9001 | 2.2365
1.8567 | 2.1034
1.8135 | 1.9709
1.7704 | 1.8387
1.7273 | 1.7067
1.6844 | 1.5749
1.6414 | 1.4433
1.5985 | 1.3117
1.5556 | 1.1802
1.5127 | 1.0489
1.4699 | 0.9176
1.427 | 0.7863
1.3842 | 0.6552
1.3414 | 0.524
1.2986 | 0.393
1.2558 | 0.2619
1.2131 | 0.1309
1.1703 | 0
Recorte: Cume principal (Zênite) · anel Ø1,20 (clamp)
4.0907 | 8.6975
4.0125 | 8.7559
3.9304 | 8.8191
3.8647 | 8.8879
3.8163 | 8.961
3.7862 | 9.0373
3.7746 | 9.1153
3.7817 | 9.1938
3.8074 | 9.2715
3.8514 | 9.3469
3.913 | 9.4189
3.9912 | 9.4861
4.0848 | 9.5475

## S4
Faixa S4 · y 0.00 a 1.23 · de x -2.40 (frente) a x 10.50 (fundos)
s (m) | xL | yL | xR | yR | largura (m)
0 | 1.8209 | 0 | 3.0547 | 0.0126 | 1.2339
0.5 | 1.8192 | 0.5 | 3.0529 | 0.5111 | 1.2337
1 | 1.8177 | 1 | 3.0512 | 1.0094 | 1.2336
1.5 | 1.8161 | 1.5 | 3.0496 | 1.5077 | 1.2334
2 | 1.8147 | 2 | 3.048 | 2.0058 | 1.2334
2.5 | 1.8133 | 2.5 | 3.0466 | 2.5035 | 1.2333
3 | 1.8126 | 3 | 3.0465 | 3.0264 | 1.2342
3.5 | 1.815 | 3.5 | 3.0528 | 3.6072 | 1.2425
4 | 1.7809 | 3.9968 | 3.0935 | 4.4151 | 1.3777
4.5 | 1.6179 | 4.4693 | 3.0188 | 5.0162 | 1.5038
5 | 1.454 | 4.9417 | 2.7812 | 5.4671 | 1.4274
5.5 | 1.3068 | 5.4195 | 2.5429 | 5.9162 | 1.3321
6 | 1.1691 | 5.9001 | 2.3516 | 6.355 | 1.267
6.5 | 1.0313 | 6.3808 | 2.2034 | 6.7864 | 1.2403
7 | 0.8918 | 6.8609 | 2.0728 | 7.2177 | 1.2338
7.5 | 0.7386 | 7.3368 | 1.971 | 7.6155 | 1.2636
8 | 0.5593 | 7.8035 | 1.884 | 8.0102 | 1.3407
8.5 | 0.3582 | 8.2612 | 1.7914 | 8.3995 | 1.4399
9 | 0.1625 | 8.7211 | 1.6589 | 8.8233 | 1.4999
9.5 | 0.0452 | 9.2008 | 1.4963 | 9.3082 | 1.455
10 | 0.0085 | 9.6995 | 1.499 | 9.8272 | 1.496
10.5 | 0.1562 | 10.167 | 1.5829 | 10.2031 | 1.4272
11 | 0.3578 | 10.6245 | 1.6514 | 10.4781 | 1.3019
11.5 | 0.5428 | 11.089 | 1.7393 | 10.7632 | 1.2401
12 | 0.7148 | 11.5585 | 1.89 | 11.1801 | 1.2346
12.5 | 0.8854 | 12.0285 | 2.0529 | 11.63 | 1.2337
13 | 1.0552 | 12.4988 | 2.2185 | 12.0891 | 1.2334
13.5 | 1.2243 | 12.9693 | 2.3858 | 12.5545 | 1.2333
14 | 1.3932 | 13.4399 | 2.5542 | 13.0237 | 1.2333
14.5 | 1.5619 | 13.9106 | 2.7317 | 13.5142 | 1.2351
15 | 1.7263 | 14.3828 | 2.9196 | 14.0209 | 1.2469
15.2953 | 1.8209 | 14.6625 | 3.0307 | 14.3172 | 1.2582
Contorno (x, y) em metros
1.8209 | 0
1.8204 | 0.1378
1.82 | 0.2755
1.8195 | 0.4134
1.8191 | 0.5513
1.8186 | 0.6892
1.8182 | 0.8272
1.8178 | 0.9652
1.8173 | 1.1033
1.8169 | 1.2415
1.8165 | 1.3798
1.8161 | 1.5182
1.8157 | 1.6567
1.8153 | 1.7953
1.8149 | 1.9341
1.8145 | 2.0732
1.8141 | 2.2126
1.8137 | 2.3525
1.8133 | 2.4926
1.8129 | 2.6286
1.8126 | 2.7729
1.8125 | 2.9304
1.8127 | 3.1035
1.8135 | 3.2928
1.8149 | 3.4974
1.8169 | 3.7158
1.8092 | 3.8646
1.7811 | 3.9961
1.7421 | 4.1248
1.6971 | 4.2514
1.651 | 4.3777
1.6053 | 4.5043
1.5602 | 4.631
1.5158 | 4.7582
1.4723 | 4.8859
1.4301 | 5.0145
1.3894 | 5.1442
1.3496 | 5.2749
1.3105 | 5.407
1.2716 | 5.5407
1.2328 | 5.6761
1.1937 | 5.8133
1.1541 | 5.9526
1.1138 | 6.094
1.0726 | 6.2375
1.0306 | 6.3832
0.9878 | 6.5311
0.9442 | 6.6813
0.8998 | 6.8338
0.8542 | 6.9883
0.8048 | 7.144
0.7515 | 7.3008
0.6952 | 7.4571
0.6364 | 7.6124
0.5737 | 7.7693
0.5073 | 7.9272
0.4377 | 8.086
0.3656 | 8.2451
0.2922 | 8.4041
0.2267 | 8.5565
0.171 | 8.7027
0.0985 | 8.8594
0.058 | 8.9988
0.0499 | 9.1329
0.0407 | 9.267
0.0309 | 9.401
0.0211 | 9.535
0.011 | 9.669
0 | 9.8029
0.0821 | 10.003
0.1869 | 10.2349
0.2955 | 10.4785
0.4008 | 10.7254
0.499 | 10.9709
0.5883 | 11.2117
0.6732 | 11.4442
0.7543 | 11.6668
0.8314 | 11.8793
0.9045 | 12.0813
0.9737 | 12.2729
1.0392 | 12.4543
1.101 | 12.626
1.1594 | 12.7884
1.2146 | 12.9422
1.2671 | 13.0884
1.3171 | 13.2279
1.3652 | 13.3619
1.4118 | 13.4919
1.4575 | 13.6193
1.5035 | 13.7475
1.5506 | 13.8788
1.597 | 14.0096
1.6427 | 14.1402
1.6879 | 14.2708
1.7327 | 14.4013
1.777 | 14.5319
1.8209 | 14.6625
3.0307 | 14.3172
2.9788 | 14.1792
2.927 | 14.0407
2.8751 | 13.9017
2.8232 | 13.762
2.7712 | 13.6215
2.719 | 13.4797
2.6661 | 13.3354
2.6185 | 13.2031
2.5728 | 13.0757
2.5262 | 12.9458
2.4782 | 12.812
2.4284 | 12.673
2.3762 | 12.5276
2.3214 | 12.375
2.2636 | 12.2144
2.2028 | 12.0454
2.1387 | 11.8676
2.0714 | 11.6811
2.0008 | 11.4859
1.9272 | 11.2826
1.8508 | 11.072
1.7722 | 10.8555
1.7077 | 10.6743
1.6667 | 10.5362
1.6291 | 10.3939
1.5933 | 10.2472
1.5578 | 10.0967
1.5231 | 9.944
1.4919 | 9.7928
1.4706 | 9.6473
1.4656 | 9.5098
1.48 | 9.3759
1.513 | 9.2386
1.5594 | 9.096
1.6125 | 8.951
1.6651 | 8.8063
1.7138 | 8.6637
1.7571 | 8.5235
1.7953 | 8.3855
1.8295 | 8.2494
1.8608 | 8.1148
1.8904 | 7.9812
1.9193 | 7.8486
1.9482 | 7.7166
1.9779 | 7.5852
2.0092 | 7.4545
2.0428 | 7.3244
2.0793 | 7.195
2.1198 | 7.0599
2.1612 | 6.9226
2.2027 | 6.7886
2.2447 | 6.6576
2.288 | 6.529
2.3334 | 6.4022
2.3817 | 6.2768
2.4334 | 6.1522
2.4889 | 6.0283
2.5484 | 5.9047
2.6117 | 5.7815
2.6783 | 5.6587
2.7476 | 5.5364
2.8068 | 5.4141
2.8672 | 5.292
2.9329 | 5.1707
3.0018 | 5.0498
3.0633 | 4.9281
3.1061 | 4.8002
3.1141 | 4.6401
3.0934 | 4.4139
3.07 | 4.1465
3.058 | 3.8697
3.0527 | 3.6041
3.0491 | 3.3599
3.047 | 3.1414
3.0461 | 2.9491
3.046 | 2.7812
3.0462 | 2.6327
3.0466 | 2.4961
3.047 | 2.3567
3.0474 | 2.2174
3.0478 | 2.0787
3.0482 | 1.9402
3.0486 | 1.8019
3.0491 | 1.6638
3.0495 | 1.5258
3.0499 | 1.3879
3.0504 | 1.2502
3.0508 | 1.1124
3.0513 | 0.9748
3.0518 | 0.8372
3.0523 | 0.6997
3.0527 | 0.5622
3.0532 | 0.4247
3.0537 | 0.2873
3.0542 | 0.1499
3.0547 | 0.0126
Recorte: Cume principal (Zênite) · anel Ø1,20 (clamp)
0.5779 | 10.0764
0.6678 | 10.0736
0.7507 | 10.0563
0.8279 | 10.0279
0.8982 | 9.9888
0.9602 | 9.9394
1.0162 | 9.8829
1.0716 | 9.8245
1.1149 | 9.758
1.1491 | 9.6866
1.1722 | 9.6105
1.1889 | 9.5335
1.1976 | 9.4549
1.1995 | 9.3765
1.1954 | 9.2973
1.181 | 9.2196
1.1588 | 9.1431
1.1235 | 9.0715
1.0817 | 9.0046
1.0282 | 8.9451
0.9653 | 8.893
0.8952 | 8.8488
0.8163 | 8.8146
0.7299 | 8.7911
0.6372 | 8.7789
0.5394 | 8.7784
0.4379 | 8.7898
0.3343 | 8.8129
0.23 | 8.8477
0.1329 | 8.8901
0.0661 | 9.8639
0.1713 | 9.9343
0.2761 | 9.9907
0.3801 | 10.0339
0.4818 | 10.0635

## S5
Faixa S5 · y 1.23 a 2.47 · de x -2.40 (frente) a x 10.50 (fundos)
s (m) | xL | yL | xR | yR | largura (m)
0 | 2.3752 | 0 | 3.4981 | 0.5232 | 1.2388
0.5 | 2.1729 | 0.4572 | 3.2958 | 0.976 | 1.237
1 | 1.9706 | 0.9145 | 3.0939 | 1.4288 | 1.2355
1.5 | 1.7683 | 1.3717 | 2.8924 | 1.8815 | 1.2343
2 | 1.566 | 1.829 | 2.6916 | 2.3338 | 1.2336
2.5 | 1.3637 | 2.2862 | 2.4915 | 2.7854 | 1.2333
3 | 1.1601 | 2.7429 | 2.3136 | 3.1982 | 1.2401
3.5 | 0.9297 | 3.1863 | 2.225 | 3.4935 | 1.3312
4 | 0.6563 | 3.6046 | 2.1866 | 3.7446 | 1.5367
4.5 | 0.3599 | 4.0073 | 2.1731 | 4.0016 | 1.8132
5 | 0.2268 | 4.4689 | 2.1771 | 4.4212 | 1.9509
5.5 | 0.3189 | 4.96 | 2.2065 | 4.9094 | 1.8883
6 | 0.4244 | 5.4483 | 2.2359 | 5.393 | 1.8124
6.5 | 0.4885 | 5.9436 | 2.2601 | 5.8869 | 1.7725
7 | 0.4597 | 6.4418 | 2.281 | 6.3808 | 1.8223
7.5 | 0.3838 | 6.9334 | 2.3015 | 6.8597 | 1.9192
8 | 0.3877 | 7.4332 | 2.3224 | 7.3585 | 1.9362
8.5 | 0.3379 | 7.9303 | 2.3426 | 7.8495 | 2.0063
9 | 0.2122 | 8.4136 | 2.3633 | 8.3136 | 2.1534
9.5 | 0.0383 | 8.8823 | 2.3866 | 8.7531 | 2.3518
10 | 0.057 | 9.3688 | 2.4145 | 9.2341 | 2.3613
10.5 | 0.2879 | 9.812 | 2.4428 | 9.6701 | 2.1595
11 | 0.4901 | 10.2687 | 2.4763 | 10.1214 | 1.9917
11.5 | 0.8175 | 10.6461 | 2.5108 | 10.4341 | 1.7064
12 | 1.1326 | 11.0341 | 2.5761 | 10.7389 | 1.4734
12.5 | 1.4113 | 11.4489 | 2.6745 | 11.0716 | 1.3184
13 | 1.6467 | 11.8898 | 2.8105 | 11.4457 | 1.2457
13.5 | 1.8472 | 12.3477 | 2.9858 | 11.8736 | 1.2333
14 | 2.0397 | 12.8092 | 3.178 | 12.3344 | 1.2333
14.5 | 2.2322 | 13.2707 | 3.3705 | 12.7959 | 1.2333
14.8714 | 2.3752 | 13.6135 | 3.5135 | 13.1387 | 1.2333
Contorno (x, y) em metros
2.3752 | 0
2.3196 | 0.1256
2.264 | 0.2512
2.2084 | 0.3769
2.1528 | 0.5026
2.0972 | 0.6283
2.0415 | 0.7541
1.9859 | 0.8799
1.9302 | 1.0058
1.8744 | 1.1317
1.8187 | 1.2577
1.7629 | 1.3838
1.7071 | 1.51
1.6512 | 1.6363
1.5953 | 1.7628
1.5393 | 1.8894
1.4831 | 2.0163
1.4268 | 2.1437
1.3704 | 2.2711
1.3151 | 2.3961
1.2549 | 2.5318
1.1868 | 2.6853
1.106 | 2.8598
1.0061 | 3.0542
0.8839 | 3.2656
0.7393 | 3.4884
0.5783 | 3.7139
0.4165 | 3.9281
0.2843 | 4.1129
0.2208 | 4.26
0.2152 | 4.3948
0.2363 | 4.5295
0.2677 | 4.6651
0.2952 | 4.8003
0.3154 | 4.9349
0.3344 | 5.0695
0.3693 | 5.2057
0.4017 | 5.3416
0.4305 | 5.477
0.4546 | 5.612
0.4733 | 5.7466
0.4858 | 5.8808
0.4915 | 6.0151
0.4899 | 6.1497
0.4805 | 6.2851
0.4633 | 6.4217
0.4384 | 6.5597
0.4059 | 6.6994
0.3785 | 6.8377
0.3859 | 6.9719
0.3904 | 7.1062
0.3919 | 7.2407
0.3901 | 7.3754
0.3845 | 7.5104
0.3748 | 7.6458
0.3602 | 7.7818
0.3402 | 7.9186
0.3138 | 8.0564
0.2803 | 8.1956
0.2388 | 8.3363
0.1897 | 8.4788
0.1346 | 8.6225
0.0782 | 8.7663
0.0294 | 8.9081
0 | 9.0462
0.0004 | 9.1809
0.0334 | 9.3144
0.0921 | 9.4492
0.1648 | 9.5855
0.2406 | 9.7225
0.3128 | 9.8592
0.3783 | 9.9953
0.4363 | 10.1306
0.4874 | 10.2653
0.607 | 10.4159
0.7639 | 10.5846
0.9112 | 10.7533
1.0475 | 10.9212
1.1724 | 11.0869
1.2857 | 11.2497
1.3877 | 11.4088
1.4787 | 11.5636
1.5598 | 11.7137
1.6322 | 11.8588
1.6975 | 11.9988
1.757 | 12.134
1.8126 | 12.2648
1.8658 | 12.3921
1.9179 | 12.5171
1.972 | 12.6469
2.0312 | 12.7888
2.0894 | 12.9282
2.147 | 13.0665
2.2044 | 13.204
2.2615 | 13.3409
2.3184 | 13.4774
2.3752 | 13.6135
3.5135 | 13.1387
3.4567 | 13.0026
3.3998 | 12.8661
3.3427 | 12.7292
3.2853 | 12.5917
3.2277 | 12.4534
3.1695 | 12.314
3.1103 | 12.1721
3.0562 | 12.0423
3.0041 | 11.9175
2.9515 | 11.7915
2.9 | 11.6674
2.8491 | 11.543
2.7996 | 11.4181
2.7518 | 11.2925
2.7063 | 11.166
2.6634 | 11.0385
2.6236 | 10.91
2.5868 | 10.7805
2.5532 | 10.65
2.5232 | 10.5186
2.5036 | 10.3857
2.488 | 10.2522
2.476 | 10.1184
2.4657 | 9.9844
2.4557 | 9.8504
2.446 | 9.7164
2.4366 | 9.5823
2.4277 | 9.4483
2.4193 | 9.3141
2.4112 | 9.18
2.4034 | 9.0459
2.3956 | 8.9117
2.3879 | 8.7776
2.3804 | 8.6434
2.3731 | 8.5092
2.3663 | 8.375
2.3598 | 8.2408
2.3537 | 8.1066
2.3478 | 7.9723
2.3421 | 7.8381
2.3365 | 7.7038
2.331 | 7.5695
2.3256 | 7.4353
2.32 | 7.301
2.3145 | 7.1667
2.3089 | 7.0325
2.3032 | 6.8982
2.2974 | 6.764
2.2916 | 6.6297
2.2858 | 6.4955
2.2802 | 6.3612
2.2746 | 6.2269
2.269 | 6.0927
2.2633 | 5.9584
2.2573 | 5.8241
2.2511 | 5.6899
2.2445 | 5.5556
2.2375 | 5.4214
2.23 | 5.2871
2.2221 | 5.1529
2.2137 | 5.0186
2.2049 | 4.8844
2.1958 | 4.7501
2.187 | 4.6159
2.1795 | 4.4816
2.1742 | 4.3473
2.1717 | 4.2129
2.1718 | 4.0785
2.1741 | 3.944
2.1805 | 3.8096
2.1931 | 3.6756
2.2138 | 3.5427
2.2436 | 3.4115
2.2826 | 3.2828
2.3288 | 3.1565
2.3836 | 3.0291
2.4429 | 2.8951
2.4981 | 2.7704
2.5538 | 2.6446
2.6095 | 2.5189
2.6651 | 2.3935
2.7206 | 2.2683
2.7761 | 2.1433
2.8316 | 2.0183
2.8871 | 1.8934
2.9426 | 1.7686
2.9981 | 1.6439
3.0536 | 1.5192
3.1092 | 1.3946
3.1647 | 1.27
3.2202 | 1.1454
3.2758 | 1.0209
3.3313 | 0.8965
3.3869 | 0.772
3.4425 | 0.6476
3.4981 | 0.5232
Recorte: Cume secundário (Respiro) · anel Ø0,70 (clamp)
0.8465 | 4.7006
0.9168 | 4.6958
0.9851 | 4.685
1.0502 | 4.6685
1.1111 | 4.6466
1.1665 | 4.6195
1.2158 | 4.5878
1.2582 | 4.5521
1.2929 | 4.5129
1.3206 | 4.471
1.3399 | 4.427
1.3501 | 4.3817
1.3538 | 4.3359
1.3493 | 4.2903
1.3355 | 4.2457
1.3187 | 4.2016
1.2958 | 4.1594
1.2649 | 4.1205
1.2292 | 4.0839
1.1928 | 4.0485
1.15 | 4.0183
1.1012 | 3.9939
1.047 | 3.9758
0.9877 | 3.9645
0.9238 | 3.9605
0.8557 | 3.964
0.784 | 3.9753
0.7093 | 3.9944
0.6323 | 4.0211
0.5541 | 4.0552
0.4756 | 4.0962
0.4098 | 4.137
0.3536 | 4.1792
0.3034 | 4.2247
0.2655 | 4.2715
0.2496 | 4.3169
0.243 | 4.3628
0.2487 | 4.4085
0.2698 | 4.4532
0.2997 | 4.496
0.3386 | 4.5365
0.387 | 4.5739
0.4418 | 4.6074
0.502 | 4.6364
0.5665 | 4.6605
0.634 | 4.6793
0.7039 | 4.6923
0.7751 | 4.6995

## S6
Faixa S6 · y 2.47 a 3.70 · de x -2.40 (frente) a x 10.50 (fundos)
s (m) | xL | yL | xR | yR | largura (m)
0 | 0.1417 | 0 | 1.3901 | 0.017 | 1.2486
0.5 | 0.1434 | 0.5 | 1.3771 | 0.5172 | 1.2338
1 | 0.1345 | 0.9999 | 1.3747 | 1.015 | 1.2403
1.5 | 0.116 | 1.4995 | 1.3797 | 1.5104 | 1.2637
2 | 0.0888 | 1.9988 | 1.3888 | 2.0034 | 1.3001
2.5 | 0.0526 | 2.4975 | 1.3995 | 2.4936 | 1.3468
3 | 0.0082 | 2.9946 | 1.4111 | 2.9757 | 1.403
3.5 | 0.0038 | 3.4946 | 1.418 | 3.4751 | 1.4143
4 | 0.0004 | 3.9946 | 1.4179 | 3.9748 | 1.4176
4.5 | 0.0143 | 4.4944 | 1.411 | 4.4753 | 1.3968
5 | 0.0319 | 4.9941 | 1.3982 | 4.9765 | 1.3664
5.5 | 0.044 | 5.4939 | 1.3807 | 5.4794 | 1.3368
6 | 0.0517 | 5.9939 | 1.3595 | 5.9842 | 1.3079
6.5 | 0.0559 | 6.4938 | 1.3407 | 6.4894 | 1.2849
7 | 0.0574 | 6.9938 | 1.3666 | 6.9956 | 1.3092
7.5 | 0.0565 | 7.4938 | 1.3903 | 7.4999 | 1.3338
8 | 0.0541 | 7.9938 | 1.4098 | 8.0026 | 1.3558
8.5 | 0.0508 | 8.4938 | 1.4241 | 8.5041 | 1.3733
9 | 0.0473 | 8.9938 | 1.4324 | 9.0048 | 1.3851
9.5 | 0.044 | 9.4938 | 1.4344 | 9.505 | 1.3904
10 | 0.0408 | 9.9938 | 1.4299 | 10.005 | 1.3892
10.5 | 0.045 | 10.4937 | 1.419 | 10.5045 | 1.3741
11 | 0.0517 | 10.9936 | 1.4028 | 11.0044 | 1.3511
11.5 | 0.0503 | 11.4936 | 1.3816 | 11.5058 | 1.3314
12 | 0.0704 | 11.993 | 1.3589 | 12.0007 | 1.2886
12.5 | 0.1222 | 12.4902 | 1.358 | 12.4509 | 1.2364
13 | 0.1412 | 12.9897 | 1.3893 | 12.9093 | 1.2507
13.079 | 0.1417 | 13.0687 | 1.3969 | 12.982 | 1.2582
Contorno (x, y) em metros
0.1417 | 0
0.1433 | 0.1362
0.1441 | 0.2725
0.144 | 0.4088
0.1431 | 0.5451
0.1415 | 0.6814
0.139 | 0.8178
0.1358 | 0.9541
0.1319 | 1.0905
0.1273 | 1.2269
0.122 | 1.3633
0.116 | 1.4998
0.1094 | 1.6363
0.1022 | 1.7728
0.0944 | 1.9094
0.0858 | 2.0461
0.0765 | 2.1829
0.0662 | 2.32
0.0553 | 2.4572
0.0464 | 2.5932
0.0227 | 2.7379
0.0087 | 2.8759
0.0082 | 3.0103
0.0071 | 3.1448
0.0062 | 3.2793
0.0048 | 3.4139
0.0032 | 3.5484
0.0015 | 3.683
0.0002 | 3.8175
0 | 3.9519
0.0014 | 4.0863
0.0045 | 4.2207
0.009 | 4.3551
0.0141 | 4.4895
0.0193 | 4.624
0.0243 | 4.7584
0.0289 | 4.8929
0.0329 | 5.0273
0.0366 | 5.1617
0.0398 | 5.2961
0.0427 | 5.4305
0.0453 | 5.5649
0.0476 | 5.6992
0.0496 | 5.8336
0.0514 | 5.968
0.0529 | 6.1024
0.0542 | 6.2367
0.0552 | 6.3711
0.0559 | 6.5055
0.0566 | 6.6399
0.0571 | 6.7742
0.0573 | 6.9086
0.0574 | 7.043
0.0573 | 7.1774
0.0571 | 7.3117
0.0567 | 7.4461
0.0562 | 7.5805
0.0556 | 7.7149
0.0549 | 7.8492
0.0541 | 7.9836
0.0533 | 8.118
0.0524 | 8.2523
0.0515 | 8.3867
0.0506 | 8.5211
0.0497 | 8.6555
0.0487 | 8.7898
0.0478 | 8.9242
0.0469 | 9.0586
0.046 | 9.193
0.0451 | 9.3273
0.0442 | 9.4617
0.0434 | 9.5961
0.0425 | 9.7304
0.0416 | 9.8648
0.0408 | 9.9992
0.0399 | 10.1336
0.039 | 10.2679
0.0427 | 10.4027
0.0461 | 10.5374
0.0487 | 10.672
0.0505 | 10.8065
0.0516 | 10.941
0.052 | 11.0754
0.0518 | 11.2098
0.0512 | 11.3442
0.0504 | 11.4785
0.0494 | 11.6129
0.057 | 11.7492
0.061 | 11.8844
0.0731 | 12.0245
0.0931 | 12.1769
0.1089 | 12.3272
0.1214 | 12.4765
0.1307 | 12.6252
0.1372 | 12.7734
0.1408 | 12.9212
0.1417 | 13.0687
1.3969 | 12.982
1.3827 | 12.8462
1.3714 | 12.7103
1.363 | 12.5743
1.3575 | 12.4384
1.3548 | 12.3025
1.3549 | 12.1668
1.3576 | 12.0312
1.3631 | 11.8959
1.3695 | 11.7607
1.3758 | 11.6256
1.3823 | 11.4907
1.3884 | 11.3558
1.3942 | 11.221
1.3997 | 11.0863
1.4048 | 10.9517
1.4095 | 10.8171
1.4139 | 10.6826
1.4179 | 10.5481
1.4215 | 10.4136
1.4247 | 10.2792
1.4275 | 10.1448
1.4299 | 10.0104
1.4317 | 9.876
1.4332 | 9.7417
1.4341 | 9.6073
1.4345 | 9.4729
1.4345 | 9.3385
1.4341 | 9.2041
1.4331 | 9.0697
1.4317 | 8.9352
1.4298 | 8.8007
1.4275 | 8.6661
1.4247 | 8.5315
1.4215 | 8.3968
1.4179 | 8.2621
1.4139 | 8.1272
1.4095 | 7.9924
1.4047 | 7.8574
1.3995 | 7.7223
1.394 | 7.5871
1.3882 | 7.4518
1.3821 | 7.3164
1.3757 | 7.1809
1.3691 | 7.0452
1.3622 | 6.9094
1.3552 | 6.7735
1.348 | 6.6373
1.3406 | 6.5011
1.342 | 6.3665
1.3483 | 6.2302
1.3546 | 6.094
1.3607 | 5.958
1.3667 | 5.8221
1.3724 | 5.6864
1.3779 | 5.5509
1.3832 | 5.4155
1.3882 | 5.2802
1.3929 | 5.145
1.3972 | 5.0099
1.4013 | 4.8749
1.4049 | 4.74
1.4082 | 4.6052
1.4111 | 4.4705
1.4136 | 4.3358
1.4156 | 4.2012
1.4172 | 4.0666
1.4183 | 3.9321
1.4189 | 3.7977
1.4189 | 3.6632
1.4184 | 3.5288
1.4174 | 3.3944
1.416 | 3.2601
1.414 | 3.1257
1.4115 | 2.9914
1.4085 | 2.857
1.405 | 2.7226
1.4015 | 2.5882
1.3986 | 2.4538
1.3956 | 2.3192
1.3927 | 2.1847
1.3898 | 2.05
1.387 | 1.9153
1.3843 | 1.7805
1.3819 | 1.6457
1.3797 | 1.5107
1.3778 | 1.3756
1.3762 | 1.2404
1.3751 | 1.105
1.3745 | 0.9695
1.3745 | 0.8339
1.3751 | 0.6982
1.3764 | 0.5622
1.3785 | 0.4262
1.3814 | 0.29
1.3853 | 0.1536
1.3901 | 0.017

## F1
Forro F1 · y -2.70 a -1.35 · sobre o corpo (x 0 a 9.5), 0,30 m sob a membrana
s (m) | xL | yL | xR | yR | largura (m)
0 | 0 | 0.1084 | 1.3456 | 0 | 1.35
0.5 | 0.0372 | 0.607 | 1.3992 | 0.5418 | 1.3635
1 | 0.0611 | 1.1065 | 1.4253 | 1.0415 | 1.3658
1.5 | 0.0846 | 1.6059 | 1.4579 | 1.5435 | 1.3747
2 | 0.1057 | 2.1055 | 1.5075 | 2.0559 | 1.4026
2.5 | 0.1198 | 2.6052 | 1.5819 | 2.5827 | 1.4624
3 | 0.1237 | 3.1052 | 1.6333 | 3.0995 | 1.5096
3.5 | 0.1256 | 3.6052 | 1.6429 | 3.5997 | 1.5173
4 | 0.1273 | 4.1052 | 1.6548 | 4.1 | 1.5275
4.5 | 0.129 | 4.6052 | 1.67 | 4.6006 | 1.541
5 | 0.1303 | 5.1052 | 1.6886 | 5.1015 | 1.5583
5.5 | 0.1314 | 5.6052 | 1.7092 | 5.6026 | 1.5778
6 | 0.1321 | 6.1052 | 1.7252 | 6.1032 | 1.5931
6.5 | 0.1327 | 6.6052 | 1.7275 | 6.6033 | 1.5947
7 | 0.1333 | 7.1052 | 1.7146 | 7.1038 | 1.5813
7.5 | 0.1336 | 7.6052 | 1.6932 | 7.6051 | 1.5596
8 | 0.1335 | 8.1052 | 1.674 | 8.1063 | 1.5405
8.5 | 0.1214 | 8.6049 | 1.5224 | 8.7133 | 1.4052
9 | 0.0694 | 9.1021 | 1.4111 | 9.2819 | 1.3537
9.5 | 0 | 9.5973 | 1.3363 | 9.7892 | 1.35
Contorno (x, y) em metros
0 | 0.1084
0.0079 | 0.2071
0.0159 | 0.3057
0.0236 | 0.4044
0.0308 | 0.5031
0.037 | 0.6018
0.0417 | 0.7007
0.0464 | 0.7995
0.0512 | 0.8984
0.0559 | 0.9972
0.0606 | 1.0961
0.0653 | 1.1949
0.07 | 1.2937
0.0747 | 1.3926
0.0793 | 1.4914
0.0839 | 1.5903
0.0884 | 1.6891
0.0928 | 1.788
0.0971 | 1.8869
0.1011 | 1.9857
0.105 | 2.0846
0.1085 | 2.1835
0.1118 | 2.2824
0.1147 | 2.3813
0.1172 | 2.4803
0.1193 | 2.5792
0.121 | 2.6782
0.1221 | 2.7771
0.1228 | 2.8761
0.1232 | 2.975
0.1236 | 3.074
0.124 | 3.1729
0.1243 | 3.2719
0.1247 | 3.3709
0.1251 | 3.4698
0.1254 | 3.5688
0.1258 | 3.6677
0.1262 | 3.7667
0.1265 | 3.8656
0.1269 | 3.9646
0.1272 | 4.0636
0.1275 | 4.1625
0.1279 | 4.2615
0.1282 | 4.3604
0.1285 | 4.4594
0.1288 | 4.5583
0.1291 | 4.6573
0.1294 | 4.7563
0.1297 | 4.8552
0.13 | 4.9542
0.1302 | 5.0531
0.1305 | 5.1521
0.1307 | 5.251
0.1309 | 5.35
0.1311 | 5.449
0.1313 | 5.5479
0.1315 | 5.6469
0.1316 | 5.7458
0.1318 | 5.8448
0.1319 | 5.9438
0.132 | 6.0427
0.1322 | 6.1417
0.1323 | 6.2406
0.1324 | 6.3396
0.1325 | 6.4385
0.1327 | 6.5375
0.1328 | 6.6365
0.1329 | 6.7354
0.133 | 6.8344
0.1331 | 6.9333
0.1332 | 7.0323
0.1333 | 7.1313
0.1334 | 7.2302
0.1335 | 7.3292
0.1336 | 7.4281
0.1336 | 7.5271
0.1336 | 7.626
0.1336 | 7.725
0.1336 | 7.824
0.1336 | 7.9229
0.1335 | 8.0219
0.1335 | 8.1208
0.1334 | 8.2198
0.1333 | 8.3188
0.1311 | 8.4177
0.1269 | 8.5166
0.1208 | 8.6153
0.113 | 8.714
0.1036 | 8.8125
0.093 | 8.9109
0.0813 | 9.0091
0.0687 | 9.1073
0.0556 | 9.2054
0.042 | 9.3034
0.0281 | 9.4014
0.0141 | 9.4993
0 | 9.5973
1.3363 | 9.7892
1.3504 | 9.6912
1.3646 | 9.5926
1.3791 | 9.4927
1.3942 | 9.3912
1.4102 | 9.2875
1.4276 | 9.1812
1.4467 | 9.0721
1.468 | 8.96
1.4921 | 8.8447
1.5192 | 8.7261
1.5499 | 8.6044
1.5845 | 8.4796
1.6234 | 8.352
1.6666 | 8.2217
1.6735 | 8.1219
1.6769 | 8.0228
1.6806 | 7.9236
1.6843 | 7.8244
1.6883 | 7.7252
1.6924 | 7.626
1.6965 | 7.5268
1.7008 | 7.4275
1.7051 | 7.3283
1.7095 | 7.2291
1.7137 | 7.1299
1.7172 | 7.0307
1.7204 | 6.9316
1.7231 | 6.8325
1.7254 | 6.7335
1.7271 | 6.6345
1.7282 | 6.5355
1.7287 | 6.4366
1.7285 | 6.3376
1.7276 | 6.2386
1.726 | 6.1397
1.7239 | 6.0407
1.7212 | 5.9416
1.7181 | 5.8425
1.7146 | 5.7434
1.7109 | 5.6443
1.7069 | 5.5452
1.7028 | 5.446
1.6987 | 5.3468
1.6946 | 5.2477
1.6905 | 5.1485
1.6865 | 5.0493
1.6826 | 4.9502
1.6789 | 4.851
1.6752 | 4.7519
1.6717 | 4.6528
1.6684 | 4.5537
1.6652 | 4.4546
1.6621 | 4.3555
1.6592 | 4.2564
1.6564 | 4.1574
1.6537 | 4.0583
1.6512 | 3.9593
1.6487 | 3.8603
1.6464 | 3.7612
1.6442 | 3.6622
1.6421 | 3.5632
1.6401 | 3.4642
1.6381 | 3.3652
1.6363 | 3.2662
1.6345 | 3.1672
1.6327 | 3.0682
1.6311 | 2.9693
1.6295 | 2.8703
1.6143 | 2.767
1.5952 | 2.6607
1.5772 | 2.5549
1.5605 | 2.4496
1.545 | 2.3449
1.5305 | 2.2408
1.5172 | 2.1372
1.5049 | 2.0342
1.4935 | 1.9318
1.483 | 1.8299
1.4735 | 1.7286
1.4647 | 1.6279
1.4566 | 1.5276
1.4492 | 1.4278
1.4424 | 1.3283
1.4361 | 1.2291
1.4303 | 1.13
1.4247 | 1.0311
1.4194 | 0.9322
1.4144 | 0.8333
1.4094 | 0.7345
1.4045 | 0.6356
1.3989 | 0.5366
1.3838 | 0.418
1.3719 | 0.3062
1.3621 | 0.2004
1.3536 | 0.099
1.3456 | 0

## F2
Forro F2 · y -1.35 a 0.00 · sobre o corpo (x 0 a 9.5), 0,30 m sob a membrana
s (m) | xL | yL | xR | yR | largura (m)
0 | 0 | 0.4338 | 1.2784 | 0 | 1.35
0.5 | 0.161 | 0.9071 | 1.4421 | 0.4811 | 1.3501
1 | 0.2961 | 1.3881 | 1.7226 | 1.1522 | 1.4459
1.5 | 0.3894 | 1.8793 | 1.8306 | 1.6617 | 1.4575
2 | 0.5039 | 2.3659 | 1.9127 | 2.1424 | 1.4265
2.5 | 0.632 | 2.8492 | 2.0052 | 2.6084 | 1.3942
3 | 0.7548 | 3.3337 | 2.1169 | 3.0805 | 1.3854
3.5 | 0.8464 | 3.8252 | 2.2638 | 3.5963 | 1.4357
4 | 0.9273 | 4.3186 | 2.4536 | 4.1309 | 1.5378
4.5 | 0.9939 | 4.8141 | 2.6934 | 4.6801 | 1.7048
5 | 1.0472 | 5.3113 | 2.9733 | 5.2337 | 1.9277
5.5 | 1.0891 | 5.8095 | 3.2961 | 5.7914 | 2.2071
6 | 1.1162 | 6.3087 | 3.5762 | 6.3311 | 2.4601
6.5 | 1.1204 | 6.8087 | 3.5763 | 6.8312 | 2.456
7 | 1.0992 | 7.3082 | 3.4198 | 7.3616 | 2.3213
7.5 | 1.0359 | 7.8038 | 2.7501 | 8.0717 | 1.7351
8 | 0.8977 | 8.2835 | 2.1999 | 8.7972 | 1.3998
8.5 | 0.6688 | 8.7272 | 1.8581 | 9.3688 | 1.3513
9 | 0.4196 | 9.1607 | 1.5963 | 9.8227 | 1.3502
9.5 | 0.1713 | 9.5947 | 1.344 | 10.2635 | 1.35
9.8455 | 0 | 9.8948 | 1.1724 | 10.5641 | 1.35
Contorno (x, y) em metros
0 | 0.4338
0.0319 | 0.5278
0.0646 | 0.6241
0.0988 | 0.7248
0.135 | 0.8312
0.1737 | 0.9444
0.205 | 1.0385
0.2339 | 1.1331
0.26 | 1.2286
0.2831 | 1.3248
0.303 | 1.4218
0.3198 | 1.5195
0.3374 | 1.6172
0.3559 | 1.7149
0.3754 | 1.8127
0.396 | 1.9106
0.4177 | 2.0089
0.4404 | 2.1074
0.4641 | 2.2063
0.4886 | 2.3057
0.514 | 2.4056
0.54 | 2.506
0.5666 | 2.607
0.5938 | 2.7086
0.6215 | 2.8107
0.6496 | 2.9136
0.6782 | 3.017
0.7071 | 3.1211
0.7331 | 3.2222
0.752 | 3.3193
0.7708 | 3.4165
0.7893 | 3.5138
0.8076 | 3.6111
0.8255 | 3.7085
0.8431 | 3.8059
0.8602 | 3.9035
0.8768 | 4.0011
0.893 | 4.0988
0.9086 | 4.1966
0.9237 | 4.2945
0.9382 | 4.3925
0.9521 | 4.4906
0.9655 | 4.5888
0.9783 | 4.6871
0.9905 | 4.7855
1.0022 | 4.8839
1.0133 | 4.9825
1.024 | 5.0811
1.0342 | 5.1797
1.0441 | 5.2785
1.0535 | 5.3772
1.0625 | 5.4761
1.071 | 5.575
1.079 | 5.6739
1.0865 | 5.7729
1.0935 | 5.8719
1.0998 | 5.9709
1.1056 | 6.0699
1.1107 | 6.169
1.1149 | 6.268
1.1181 | 6.367
1.1203 | 6.466
1.1217 | 6.565
1.122 | 6.664
1.1212 | 6.7629
1.1194 | 6.8619
1.1166 | 6.9608
1.1127 | 7.0598
1.108 | 7.1587
1.1026 | 7.2577
1.0959 | 7.3566
1.0874 | 7.4554
1.076 | 7.5541
1.0623 | 7.6525
1.0462 | 7.7505
1.0273 | 7.848
1.0053 | 7.9448
0.98 | 8.0408
0.9512 | 8.1359
0.9187 | 8.2297
0.8826 | 8.3221
0.843 | 8.413
0.7987 | 8.5026
0.7299 | 8.6215
0.6632 | 8.737
0.5985 | 8.8492
0.5359 | 8.958
0.4753 | 9.0635
0.4167 | 9.1657
0.36 | 9.2647
0.3049 | 9.3608
0.2515 | 9.4543
0.1995 | 9.5454
0.1485 | 9.6346
0.0985 | 9.7222
0.0491 | 9.8087
0 | 9.8948
1.1724 | 10.5641
1.2215 | 10.478
1.271 | 10.3914
1.3211 | 10.3036
1.3723 | 10.214
1.4248 | 10.122
1.479 | 10.0273
1.5351 | 9.9294
1.5933 | 9.8278
1.6539 | 9.7223
1.7171 | 9.6126
1.7831 | 9.4983
1.852 | 9.3793
1.9239 | 9.2555
1.999 | 9.1267
2.0773 | 8.9929
2.1617 | 8.8556
2.2532 | 8.7156
2.3519 | 8.5733
2.4581 | 8.4293
2.5718 | 8.284
2.6925 | 8.138
2.8196 | 7.9919
2.952 | 7.8465
3.0881 | 7.7026
3.2251 | 7.5616
3.3589 | 7.4251
3.4833 | 7.2954
3.572 | 7.1812
3.5731 | 7.0823
3.5743 | 6.9833
3.5756 | 6.8844
3.5769 | 6.7854
3.5782 | 6.6865
3.5796 | 6.5875
3.5811 | 6.4886
3.5826 | 6.3896
3.5717 | 6.2903
3.4966 | 6.1787
3.437 | 6.0712
3.3895 | 5.9666
3.3379 | 5.8609
3.2715 | 5.7506
3.2054 | 5.6398
3.14 | 5.529
3.076 | 5.4181
3.0137 | 5.3074
2.9532 | 5.197
2.895 | 5.0869
2.8391 | 4.9773
2.7856 | 4.8683
2.7311 | 4.7582
2.678 | 4.6481
2.6269 | 4.5384
2.5779 | 4.4292
2.5309 | 4.3204
2.4859 | 4.2121
2.443 | 4.1044
2.402 | 3.9973
2.363 | 3.8908
2.3259 | 3.785
2.2907 | 3.68
2.2572 | 3.5757
2.2254 | 3.4721
2.1952 | 3.3694
2.1665 | 3.2674
2.1391 | 3.1662
2.1131 | 3.0657
2.0881 | 2.9659
2.0641 | 2.8667
2.0409 | 2.768
2.0186 | 2.6697
1.9972 | 2.5717
1.9767 | 2.474
1.957 | 2.3763
1.938 | 2.2787
1.9198 | 2.1812
1.9021 | 2.0836
1.885 | 1.986
1.8683 | 1.8883
1.8519 | 1.7907
1.8357 | 1.693
1.8197 | 1.5953
1.8038 | 1.4975
1.7879 | 1.3998
1.772 | 1.3021
1.7479 | 1.2033
1.675 | 1.0563
1.6095 | 0.9134
1.5513 | 0.7757
1.5002 | 0.6441
1.4553 | 0.5196
1.4153 | 0.4026
1.3781 | 0.2934
1.3433 | 0.1911
1.3103 | 0.0941
1.2784 | 0
Recorte: poço de luz do cume principal Ø1,70
3.3576 | 5.9902
3.2275 | 6.0554
3.1202 | 6.1336
3.0381 | 6.224
2.9633 | 6.3213
2.879 | 6.4204
2.8133 | 6.5251
2.7731 | 6.6338
2.7587 | 6.7446
2.7704 | 6.8556
2.808 | 6.965
2.871 | 7.0709
2.9586 | 7.1714
3.0073 | 7.2758
3.05 | 7.382
3.1033 | 7.4828
3.1718 | 7.5739

## F3
Forro F3 · y 0.00 a 1.35 · sobre o corpo (x 0 a 9.5), 0,30 m sob a membrana
s (m) | xL | yL | xR | yR | largura (m)
0 | 1.7539 | 0.0472 | 3.1031 | 0 | 1.35
0.5 | 1.7719 | 0.5468 | 3.1224 | 0.5212 | 1.3507
1 | 1.7928 | 1.0464 | 3.1509 | 1.111 | 1.3597
1.5 | 1.781 | 1.5442 | 3.2218 | 1.9356 | 1.4929
2 | 1.6319 | 2.0212 | 3.1592 | 2.5603 | 1.6196
2.5 | 1.4824 | 2.4983 | 2.9386 | 3.0225 | 1.5476
3 | 1.3456 | 2.9792 | 2.7035 | 3.4808 | 1.4476
3.5 | 1.2169 | 3.4624 | 2.5203 | 3.9262 | 1.3835
4 | 1.0884 | 3.9456 | 2.3804 | 4.3609 | 1.3571
4.5 | 0.9516 | 4.4265 | 2.2618 | 4.7775 | 1.3563
5 | 0.7851 | 4.8978 | 2.172 | 5.1793 | 1.4151
5.5 | 0.5924 | 5.3591 | 2.0945 | 5.5751 | 1.5176
6 | 0.3771 | 5.8104 | 2.0115 | 5.9618 | 1.6414
6.5 | 0.1668 | 6.2636 | 1.8989 | 6.3728 | 1.7355
7 | 0.0326 | 6.7349 | 1.7698 | 6.8262 | 1.7395
7.5 | 0.0075 | 7.2342 | 1.7622 | 7.3324 | 1.7575
8 | 0.169 | 7.6919 | 1.8415 | 7.71 | 1.6726
8.5 | 0.4144 | 8.1275 | 1.91 | 7.9753 | 1.5033
9 | 0.6439 | 8.5717 | 1.9886 | 8.2316 | 1.3871
9.5 | 0.8503 | 9.027 | 2.1157 | 8.5505 | 1.3522
10 | 1.0476 | 9.4864 | 2.3014 | 8.9842 | 1.3506
10.5 | 1.2439 | 9.9463 | 2.4911 | 9.4292 | 1.3501
11 | 1.4395 | 10.4064 | 2.6835 | 9.8822 | 1.35
11.5 | 1.6346 | 10.8668 | 2.8778 | 10.3404 | 1.35
11.8058 | 1.7539 | 11.1484 | 2.997 | 10.6219 | 1.35
Contorno (x, y) em metros
1.7539 | 0.0472
1.7573 | 0.1465
1.7609 | 0.2489
1.7648 | 0.3568
1.7691 | 0.4721
1.7738 | 0.5956
1.7791 | 0.7279
1.785 | 0.8689
1.7915 | 1.0183
1.7986 | 1.1753
1.8062 | 1.3393
1.7999 | 1.4408
1.7825 | 1.5382
1.7582 | 1.6342
1.7286 | 1.7287
1.6974 | 1.8226
1.6663 | 1.9166
1.6354 | 2.0107
1.6047 | 2.1049
1.5745 | 2.1993
1.5448 | 2.2939
1.5155 | 2.3888
1.4867 | 2.4839
1.4584 | 2.5794
1.4305 | 2.6754
1.403 | 2.7718
1.3758 | 2.8689
1.349 | 2.9666
1.3223 | 3.0651
1.2957 | 3.1645
1.2691 | 3.2649
1.2423 | 3.3662
1.2152 | 3.4687
1.1878 | 3.5722
1.1601 | 3.6769
1.1319 | 3.7828
1.1033 | 3.8898
1.0743 | 3.9981
1.0449 | 4.1076
1.0143 | 4.2181
0.9817 | 4.3294
0.947 | 4.4414
0.9101 | 4.554
0.8711 | 4.6672
0.8298 | 4.7809
0.7862 | 4.8951
0.7408 | 5.0093
0.6952 | 5.1218
0.6472 | 5.2351
0.597 | 5.3491
0.5447 | 5.4636
0.4906 | 5.5785
0.4348 | 5.6938
0.3777 | 5.8091
0.3198 | 5.9243
0.2616 | 6.0392
0.2149 | 6.1472
0.1716 | 6.2536
0.1187 | 6.3645
0.0537 | 6.4822
0.0397 | 6.5812
0.0352 | 6.6801
0.0305 | 6.7789
0.0256 | 6.8777
0.0207 | 6.9766
0.0157 | 7.0754
0.0106 | 7.1742
0.0054 | 7.2731
0 | 7.3719
0.0617 | 7.5026
0.1502 | 7.6591
0.2453 | 7.8249
0.3421 | 7.996
0.4375 | 8.1695
0.5296 | 8.3433
0.6171 | 8.516
0.6993 | 8.6867
0.7759 | 8.8545
0.8468 | 9.0188
0.9153 | 9.1779
0.9812 | 9.3315
1.0447 | 9.4797
1.1057 | 9.6223
1.1643 | 9.7594
1.2204 | 9.8911
1.2743 | 10.0176
1.3259 | 10.139
1.3754 | 10.2556
1.423 | 10.3676
1.4687 | 10.4754
1.5128 | 10.5793
1.5553 | 10.6797
1.5966 | 10.7772
1.6369 | 10.8722
1.6763 | 10.9654
1.7153 | 11.0572
1.7539 | 11.1484
2.997 | 10.6219
2.9584 | 10.5307
2.9195 | 10.4389
2.88 | 10.3458
2.8399 | 10.251
2.7987 | 10.1538
2.7563 | 10.0538
2.7125 | 9.9505
2.6672 | 9.8437
2.6202 | 9.7329
2.5714 | 9.6181
2.5208 | 9.4989
2.4682 | 9.3753
2.4136 | 9.2472
2.3571 | 9.1146
2.2986 | 8.9777
2.2383 | 8.8366
2.1762 | 8.6915
2.1125 | 8.5429
2.0481 | 8.3928
2.0114 | 8.2972
1.9776 | 8.1998
1.9462 | 8.1007
1.9168 | 8
1.8889 | 7.8977
1.8622 | 7.794
1.8364 | 7.6892
1.8118 | 7.5836
1.7889 | 7.478
1.7685 | 7.3731
1.7524 | 7.2697
1.7424 | 7.1682
1.74 | 7.0685
1.746 | 6.9697
1.7602 | 6.8707
1.7816 | 6.7708
1.8084 | 6.6697
1.8386 | 6.5678
1.8701 | 6.4656
1.9017 | 6.3635
1.9322 | 6.262
1.9607 | 6.1609
1.9872 | 6.0605
2.0118 | 5.9607
2.0347 | 5.8615
2.0562 | 5.7628
2.0766 | 5.6645
2.0962 | 5.5665
2.1154 | 5.4688
2.1343 | 5.3713
2.1532 | 5.274
2.1724 | 5.1769
2.1923 | 5.08
2.2132 | 4.9832
2.2351 | 4.8867
2.2584 | 4.7903
2.2832 | 4.6942
2.3096 | 4.5984
2.3377 | 4.5029
2.3665 | 4.4082
2.3952 | 4.3106
2.4244 | 4.2145
2.4545 | 4.1195
2.4857 | 4.0254
2.5182 | 3.9319
2.5524 | 3.8389
2.5885 | 3.7462
2.6266 | 3.6537
2.6667 | 3.5613
2.7089 | 3.469
2.7531 | 3.3767
2.7992 | 3.2845
2.8469 | 3.1924
2.896 | 3.1004
2.9461 | 3.0087
2.9967 | 2.9171
3.0422 | 2.8261
3.0914 | 2.7351
3.1307 | 2.6435
3.1628 | 2.5499
3.1951 | 2.4563
3.2276 | 2.3628
3.2601 | 2.2694
3.2503 | 2.1282
3.2199 | 1.9228
3.1924 | 1.7029
3.1729 | 1.4836
3.1601 | 1.273
3.1489 | 1.0757
3.1394 | 0.8933
3.1313 | 0.7265
3.1246 | 0.5752
3.119 | 0.4386
3.1143 | 0.3154
3.1102 | 0.2033
3.1065 | 0.0995
3.1031 | 0
Recorte: poço de luz do cume principal Ø1,70
0.8194 | 8.0054
0.94 | 7.9851
1.0499 | 7.9453
1.1494 | 7.8891
1.2389 | 7.8193
1.319 | 7.739
1.3897 | 7.6502
1.4511 | 7.5551
1.5048 | 7.4568
1.5528 | 7.3557
1.585 | 7.249
1.6048 | 7.1393
1.6146 | 7.0284
1.6155 | 6.9171
1.6061 | 6.806
1.5836 | 6.6968
1.5456 | 6.5916
1.4959 | 6.4907
1.4326 | 6.3966
1.3526 | 6.3127
1.2564 | 6.2406
1.1476 | 6.1805
1.0279 | 6.1335
0.8988 | 6.1008
0.762 | 6.0831
0.6191 | 6.0809
0.4719 | 6.0947
0.3224 | 6.1242
0.3904 | 7.9234
0.5448 | 7.9764
0.6878 | 8.0033
Recorte: poço de luz do cume secundário Ø1,20
3.1393 | 1.6755
3.082 | 1.7556
3.0318 | 1.8489
2.9894 | 1.9478
2.9526 | 2.0476
2.9148 | 2.1276
2.867 | 2.1934
2.8246 | 2.2601
2.7934 | 2.3322
2.7739 | 2.4084
2.7665 | 2.4874
2.7685 | 2.5671
2.7794 | 2.6464
2.7979 | 2.7241
2.8291 | 2.7991
2.8712 | 2.8701
2.921 | 2.936

## F4
Forro F4 · y 1.35 a 2.70 · sobre o corpo (x 0 a 9.5), 0,30 m sob a membrana
s (m) | xL | yL | xR | yR | largura (m)
0 | 1.398 | 0 | 2.6233 | 0.5667 | 1.35
0.5 | 1.1808 | 0.4503 | 2.4455 | 0.9692 | 1.367
1 | 0.9225 | 0.878 | 2.3502 | 1.2639 | 1.479
1.5 | 0.6206 | 1.2763 | 2.3071 | 1.506 | 1.7021
2 | 0.2891 | 1.6506 | 2.2929 | 1.7315 | 2.0054
2.5 | 0.1139 | 2.0905 | 2.2874 | 2.1184 | 2.1737
3 | 0.163 | 2.5855 | 2.2814 | 2.6091 | 2.1185
3.5 | 0.2751 | 3.0727 | 2.2776 | 3.0848 | 2.0026
4 | 0.3395 | 3.5682 | 2.2755 | 3.5756 | 1.9359
4.5 | 0.3157 | 4.0667 | 2.2737 | 4.073 | 1.958
5 | 0.3167 | 4.5646 | 2.2725 | 4.5689 | 1.9557
5.5 | 0.3206 | 5.0645 | 2.2714 | 5.0686 | 1.9508
6 | 0.2785 | 5.5625 | 2.2705 | 5.565 | 1.992
6.5 | 0.1776 | 6.0518 | 2.2709 | 6.0458 | 2.0934
7 | 0.039 | 6.5322 | 2.2742 | 6.5115 | 2.2353
7.5 | 0.0239 | 7.0267 | 2.2792 | 7.0026 | 2.2554
8 | 0.1758 | 7.5027 | 2.2858 | 7.4665 | 2.1103
8.5 | 0.3186 | 7.9817 | 2.2959 | 7.9338 | 1.9779
9 | 0.5372 | 8.4204 | 2.3108 | 8.3096 | 1.7771
9.5 | 0.8051 | 8.8423 | 2.3463 | 8.6297 | 1.5558
10 | 1.0309 | 9.2882 | 2.4142 | 8.9839 | 1.4164
10.5 | 1.2118 | 9.7541 | 2.5193 | 9.3857 | 1.3585
11 | 1.362 | 10.231 | 2.6548 | 9.8421 | 1.35
11.125 | 1.398 | 10.3507 | 2.6907 | 9.9615 | 1.35
Contorno (x, y) em metros
1.398 | 0
1.3563 | 0.0903
1.3125 | 0.1846
1.2643 | 0.2858
1.2094 | 0.3963
1.1454 | 0.517
1.0702 | 0.6485
0.982 | 0.7903
0.8794 | 0.9414
0.7619 | 1.1004
0.6302 | 1.2651
0.4869 | 1.4323
0.3384 | 1.5968
0.1982 | 1.75
0.1183 | 1.8668
0.1165 | 1.9657
0.1145 | 2.0646
0.1122 | 2.1636
0.1097 | 2.2625
0.1179 | 2.3619
0.1402 | 2.4629
0.1575 | 2.5632
0.1825 | 2.6648
0.2073 | 2.7663
0.2313 | 2.8678
0.2538 | 2.969
0.2746 | 3.07
0.2931 | 3.1706
0.3092 | 3.2708
0.3226 | 3.3707
0.3328 | 3.4702
0.3396 | 3.5695
0.3429 | 3.6685
0.3423 | 3.7675
0.3376 | 3.8665
0.3289 | 3.9657
0.3159 | 4.0654
0.2987 | 4.1656
0.297 | 4.2646
0.3048 | 4.3638
0.3114 | 4.463
0.3166 | 4.5621
0.3205 | 4.6612
0.3229 | 4.7602
0.3239 | 4.8591
0.3232 | 4.9581
0.3209 | 5.0571
0.3168 | 5.1561
0.3108 | 5.2552
0.3027 | 5.3544
0.2925 | 5.4538
0.2799 | 5.5534
0.2648 | 5.6533
0.2469 | 5.7536
0.2262 | 5.8542
0.2026 | 5.9554
0.1762 | 6.057
0.1474 | 6.159
0.1168 | 6.2614
0.0857 | 6.3637
0.056 | 6.4658
0.03 | 6.5671
0.0105 | 6.6674
0 | 6.7669
0.0001 | 6.8658
0.0111 | 6.9649
0.0318 | 7.0648
0.0602 | 7.1655
0.0934 | 7.2671
0.1291 | 7.3692
0.1651 | 7.4714
0.2 | 7.5735
0.2331 | 7.6754
0.2638 | 7.7768
0.2921 | 7.8779
0.3179 | 7.9786
0.3414 | 8.079
0.3629 | 8.179
0.4596 | 8.3107
0.5529 | 8.4427
0.6408 | 8.5737
0.7229 | 8.7034
0.799 | 8.8314
0.8691 | 8.9573
0.9334 | 9.0809
0.9919 | 9.2018
1.0452 | 9.3198
1.0935 | 9.4349
1.1374 | 9.5468
1.1776 | 9.6557
1.2144 | 9.7617
1.2486 | 9.8648
1.2806 | 9.9653
1.3112 | 10.0637
1.3406 | 10.1604
1.3695 | 10.2559
1.398 | 10.3507
2.6907 | 9.9615
2.6622 | 9.8667
2.6336 | 9.772
2.6052 | 9.6772
2.5769 | 9.5824
2.5488 | 9.4875
2.5212 | 9.3924
2.4943 | 9.2972
2.4683 | 9.2017
2.4435 | 9.1059
2.4201 | 9.0098
2.3983 | 8.9132
2.3784 | 8.8163
2.3606 | 8.719
2.345 | 8.6212
2.3316 | 8.5232
2.3206 | 8.4248
2.3119 | 8.3263
2.3053 | 8.2275
2.3009 | 8.1287
2.2983 | 8.0297
2.2958 | 7.9308
2.2934 | 7.8319
2.2912 | 7.733
2.289 | 7.634
2.287 | 7.5351
2.2852 | 7.4361
2.2836 | 7.3372
2.2821 | 7.2383
2.2808 | 7.1393
2.2796 | 7.0404
2.2786 | 6.9414
2.2775 | 6.8424
2.2765 | 6.7435
2.2755 | 6.6445
2.2745 | 6.5456
2.2736 | 6.4466
2.2727 | 6.3477
2.272 | 6.2487
2.2714 | 6.1498
2.271 | 6.0508
2.2707 | 5.9518
2.2705 | 5.8529
2.2704 | 5.7539
2.2704 | 5.655
2.2705 | 5.556
2.2707 | 5.4571
2.2708 | 5.3581
2.271 | 5.2591
2.2712 | 5.1602
2.2714 | 5.0612
2.2716 | 4.9623
2.2718 | 4.8633
2.2721 | 4.7644
2.2723 | 4.6654
2.2725 | 4.5664
2.2727 | 4.4675
2.2729 | 4.3685
2.2732 | 4.2696
2.2734 | 4.1706
2.2737 | 4.0716
2.274 | 3.9727
2.2743 | 3.8737
2.2747 | 3.7748
2.2751 | 3.6758
2.2755 | 3.5769
2.2758 | 3.4779
2.2762 | 3.3789
2.2766 | 3.28
2.2771 | 3.181
2.2776 | 3.0821
2.2782 | 2.9831
2.2789 | 2.8842
2.2797 | 2.7852
2.2806 | 2.6862
2.2816 | 2.5873
2.2827 | 2.4883
2.2839 | 2.3894
2.2852 | 2.2904
2.2864 | 2.1915
2.2877 | 2.0925
2.289 | 1.9936
2.2902 | 1.8946
2.2915 | 1.7957
2.2937 | 1.6968
2.2987 | 1.5979
2.3077 | 1.4994
2.3214 | 1.4014
2.3402 | 1.3042
2.364 | 1.2082
2.3927 | 1.1134
2.4255 | 1.0201
2.4617 | 0.928
2.5004 | 0.8369
2.5407 | 0.7465
2.5818 | 0.6565
2.6233 | 0.5667
Recorte: poço de luz do cume secundário Ø1,20
0.5756 | 2.6921
0.6961 | 2.6881
0.8128 | 2.6737
0.9242 | 2.6492
1.0289 | 2.6151
1.1254 | 2.572
1.214 | 2.521
1.2911 | 2.4625
1.3545 | 2.3975
1.4071 | 2.3276
1.447 | 2.2537
1.473 | 2.1771
1.4825 | 2.0989
1.4755 | 2.0205
1.452 | 1.9432
1.4174 | 1.8673
1.3868 | 1.7906
1.3584 | 1.7098
1.3241 | 1.6311
1.2828 | 1.556
1.2324 | 1.4883
1.172 | 1.4293
1.1017 | 1.3812
1.0208 | 1.3457
0.9284 | 1.3248
0.8237 | 1.3198
0.7061 | 1.3322
0.5755 | 1.3628
0.2085 | 2.6417
0.3302 | 2.6688
0.4532 | 2.6857