## Casulo Peças
Código | Nome | Qtd | Comp (m) | Larg (mm) | Alt (mm) | Perfil | Aço | Esp (mm) | Peso un (kg) | Peso total (kg) | Fabricação | União | Ordem | Função
A01 | Viga longitudinal L1 a L5, trecho frontal (deck) | 5 | 4.6 | 150 | 60 | U enrijecido 150 x 60 x 3,0 | ZAR-230 galv. Z275 | 3 | 29.9 | 149.5 | Corte + furação Ø14 | Parafusada aos cabeçotes F02 e às transversais A02 (cantoneira D07) | 3 | Recebe o deck frontal e a fachada
A02 | Viga longitudinal L1 a L5, trecho da concha | 5 | 4.3 | 150 | 60 | U enrijecido 150 x 60 x 3,0 | ZAR-230 galv. Z275 | 3 | 27.9 | 139.8 | Corte + furação Ø14 | Emenda com A01 por D06 + 4 M12; apoio em F02 | 3 | Vigas principais sob o piso interno
A03 | Viga longitudinal L1 a L5, trecho da cauda | 5 | 4.3 | 150 | 60 | U enrijecido 150 x 60 x 3,0 | ZAR-230 galv. Z275 | 3 | 27.9 | 139.8 | Corte + furação Ø14 | Emenda com A02 por D06 + 4 M12 | 3 | Vigas principais sob banho e cauda
A04 | Viga transversal T1 a T10 | 10 | 6.5 | 150 | 60 | U enrijecido 150 x 60 x 3,0 | ZAR-230 galv. Z275 | 3 | 42.2 | 422.5 | Corte + furação Ø14 | Cantoneira D07 + 4 M12 em cada cruzamento | 3 | Fecham a grelha 1,30 x 1,20 m
A05 | Viga de borda curva esquerda (trecho 1/2/3) | 3 | 3 | 150 | 60 | U 150 x 60 x 3,0 calandrado em planta | ZAR-230 galv. Z275 | 3 | 19.5 | 58.5 | Calandra de perfil + furação | Emenda D06; recebe as chapas D01 dos arcos | 3 | Contorno do piso e apoio dos arcos
A06 | Viga de borda curva direita (trecho 1/2/3) | 3 | 3 | 150 | 60 | U 150 x 60 x 3,0 calandrado em planta | ZAR-230 galv. Z275 | 3 | 19.5 | 58.5 | Calandra de perfil + furação | Idem A05 | 3 | Idem A05
A07 | Trilho de base esquerdo (bolsa da membrana + calha) | 3 | 3 | 100 | 50 | Tubo retangular 100 x 50 x 3,0 calandrado | ASTM A500 Gr. B galv. | 3 | 20.1 | 60.4 | Calandra + furação Ø11 @600 | Parafuso M10 @600 na viga de borda A05 | 5 | Fixa a borda inferior da membrana e a calha oculta
A08 | Trilho de base direito | 3 | 3 | 100 | 50 | Tubo retangular 100 x 50 x 3,0 calandrado | ASTM A500 Gr. B galv. | 3 | 20.1 | 60.4 | Calandra + furação Ø11 @600 | Idem A07 em A06 | 5 | Idem A07
A09 | Viga da cauda (fechamento do quadro) | 1 | 2.1 | 150 | 60 | U 150 x 60 x 3,0 calandrado | ZAR-230 galv. Z275 | 3 | 13.7 | 13.7 | Calandra + furação | Cantoneira D07 + M12 | 3 | Fecha a grelha na ponta da cauda
B00-E | Anel frontal A0, metade esquerda (lábio inclinado 8°) | 1 | 5.38 | 0 | 0 | Tubo Ø101,6 x 4,0 calandrado (elipse) | ASTM A500 Gr. B galv. | 4 | 51.8 | 51.8 | Calandra CNC por gabarito + perfil de vidro soldado | Luva D02 no topo (4 M12) + chapa D01 no pé (4 M16) | 6 | Beiral frontal e apoio da esquadria da fachada
B00-D | Anel frontal A0, metade direita | 1 | 5.38 | 0 | 0 | Tubo Ø101,6 x 4,0 calandrado (elipse) | ASTM A500 Gr. B galv. | 4 | 51.8 | 51.8 | Idem | Idem | 6 | Idem
B01-E | Arco A1, perna esquerda | 1 | 3.93 | 0 | 0 | Tubo Ø88,9 x 3,6 calandrado (elipse) | ASTM A500 Gr. B galv. | 3.6 | 29.7 | 29.7 | Calandra CNC por gabarito; ponta com luva D02 soldada | Luva D02 com 4 M12 8.8 + pino Ø6; pé com chapa D01 + 4 M16 | 6 | Pórtico elíptico A1 (x = 1.65 m)
B01-C | Arco A1, coroa (segmento superior) | 1 | 3.7 | 0 | 0 | Tubo Ø88,9 x 3,6 calandrado (elipse) | ASTM A500 Gr. B galv. | 3.6 | 28 | 28 | Calandra CNC; talões D03 das terças soldados | Encaixa nas luvas D02 das duas pernas | 6 | Fecha o pórtico; recebe a Espinha de Luz (A1 a A5)
B01-D | Arco A1, perna direita | 1 | 3.93 | 0 | 0 | Tubo Ø88,9 x 3,6 calandrado (elipse) | ASTM A500 Gr. B galv. | 3.6 | 29.7 | 29.7 | Idem perna esquerda | Idem | 6 | Idem
B02-E | Arco A2, perna esquerda | 1 | 3.96 | 0 | 0 | Tubo Ø88,9 x 3,6 calandrado (elipse) | ASTM A500 Gr. B galv. | 3.6 | 30 | 30 | Calandra CNC por gabarito; ponta com luva D02 soldada | Luva D02 com 4 M12 8.8 + pino Ø6; pé com chapa D01 + 4 M16 | 6 | Pórtico elíptico A2 (x = 2.85 m)
B02-C | Arco A2, coroa (segmento superior) | 1 | 3.73 | 0 | 0 | Tubo Ø88,9 x 3,6 calandrado (elipse) | ASTM A500 Gr. B galv. | 3.6 | 28.2 | 28.2 | Calandra CNC; talões D03 das terças soldados | Encaixa nas luvas D02 das duas pernas | 6 | Fecha o pórtico; recebe a Espinha de Luz (A1 a A5)
B02-D | Arco A2, perna direita | 1 | 3.96 | 0 | 0 | Tubo Ø88,9 x 3,6 calandrado (elipse) | ASTM A500 Gr. B galv. | 3.6 | 30 | 30 | Idem perna esquerda | Idem | 6 | Idem
B03-E | Arco A3, perna esquerda | 1 | 3.95 | 0 | 0 | Tubo Ø88,9 x 3,6 calandrado (elipse) | ASTM A500 Gr. B galv. | 3.6 | 29.9 | 29.9 | Calandra CNC por gabarito; ponta com luva D02 soldada | Luva D02 com 4 M12 8.8 + pino Ø6; pé com chapa D01 + 4 M16 | 6 | Pórtico elíptico A3 (x = 4.05 m)
B03-C | Arco A3, coroa (segmento superior) | 1 | 3.72 | 0 | 0 | Tubo Ø88,9 x 3,6 calandrado (elipse) | ASTM A500 Gr. B galv. | 3.6 | 28.2 | 28.2 | Calandra CNC; talões D03 das terças soldados | Encaixa nas luvas D02 das duas pernas | 6 | Fecha o pórtico; recebe a Espinha de Luz (A1 a A5)
B03-D | Arco A3, perna direita | 1 | 3.95 | 0 | 0 | Tubo Ø88,9 x 3,6 calandrado (elipse) | ASTM A500 Gr. B galv. | 3.6 | 29.9 | 29.9 | Idem perna esquerda | Idem | 6 | Idem
B04-E | Arco A4, perna esquerda | 1 | 3.87 | 0 | 0 | Tubo Ø88,9 x 3,6 calandrado (elipse) | ASTM A500 Gr. B galv. | 3.6 | 29.3 | 29.3 | Calandra CNC por gabarito; ponta com luva D02 soldada | Luva D02 com 4 M12 8.8 + pino Ø6; pé com chapa D01 + 4 M16 | 6 | Pórtico elíptico A4 (x = 5.25 m)
B04-C | Arco A4, coroa (segmento superior) | 1 | 3.64 | 0 | 0 | Tubo Ø88,9 x 3,6 calandrado (elipse) | ASTM A500 Gr. B galv. | 3.6 | 27.6 | 27.6 | Calandra CNC; talões D03 das terças soldados | Encaixa nas luvas D02 das duas pernas | 6 | Fecha o pórtico; recebe a Espinha de Luz (A1 a A5)
B04-D | Arco A4, perna direita | 1 | 3.87 | 0 | 0 | Tubo Ø88,9 x 3,6 calandrado (elipse) | ASTM A500 Gr. B galv. | 3.6 | 29.3 | 29.3 | Idem perna esquerda | Idem | 6 | Idem
B05-E | Arco A5, perna esquerda | 1 | 3.68 | 0 | 0 | Tubo Ø88,9 x 3,6 calandrado (elipse) | ASTM A500 Gr. B galv. | 3.6 | 27.9 | 27.9 | Calandra CNC por gabarito; ponta com luva D02 soldada | Luva D02 com 4 M12 8.8 + pino Ø6; pé com chapa D01 + 4 M16 | 6 | Pórtico elíptico A5 (x = 6.45 m)
B05-C | Arco A5, coroa (segmento superior) | 1 | 3.46 | 0 | 0 | Tubo Ø88,9 x 3,6 calandrado (elipse) | ASTM A500 Gr. B galv. | 3.6 | 26.2 | 26.2 | Calandra CNC; talões D03 das terças soldados | Encaixa nas luvas D02 das duas pernas | 6 | Fecha o pórtico; recebe a Espinha de Luz (A1 a A5)
B05-D | Arco A5, perna direita | 1 | 3.68 | 0 | 0 | Tubo Ø88,9 x 3,6 calandrado (elipse) | ASTM A500 Gr. B galv. | 3.6 | 27.9 | 27.9 | Idem perna esquerda | Idem | 6 | Idem
B06-E | Arco A6, perna esquerda | 1 | 3.32 | 0 | 0 | Tubo Ø88,9 x 3,6 calandrado (elipse) | ASTM A500 Gr. B galv. | 3.6 | 25.1 | 25.1 | Calandra CNC por gabarito; ponta com luva D02 soldada | Luva D02 com 4 M12 8.8 + pino Ø6; pé com chapa D01 + 4 M16 | 6 | Pórtico elíptico A6 (x = 7.65 m)
B06-C | Arco A6, coroa (segmento superior) | 1 | 3.12 | 0 | 0 | Tubo Ø88,9 x 3,6 calandrado (elipse) | ASTM A500 Gr. B galv. | 3.6 | 23.6 | 23.6 | Calandra CNC; talões D03 das terças soldados | Encaixa nas luvas D02 das duas pernas | 6 | Fecha o pórtico; recebe a Espinha de Luz (A1 a A5)
B06-D | Arco A6, perna direita | 1 | 3.32 | 0 | 0 | Tubo Ø88,9 x 3,6 calandrado (elipse) | ASTM A500 Gr. B galv. | 3.6 | 25.1 | 25.1 | Idem perna esquerda | Idem | 6 | Idem
B07-E | Arco A7, perna esquerda | 1 | 2.69 | 0 | 0 | Tubo Ø88,9 x 3,6 calandrado (elipse) | ASTM A500 Gr. B galv. | 3.6 | 20.4 | 20.4 | Calandra CNC por gabarito; ponta com luva D02 soldada | Luva D02 com 4 M12 8.8 + pino Ø6; pé com chapa D01 + 4 M16 | 6 | Pórtico elíptico A7 (x = 8.75 m)
B07-C | Arco A7, coroa (segmento superior) | 1 | 2.53 | 0 | 0 | Tubo Ø88,9 x 3,6 calandrado (elipse) | ASTM A500 Gr. B galv. | 3.6 | 19.2 | 19.2 | Calandra CNC; talões D03 das terças soldados | Encaixa nas luvas D02 das duas pernas | 6 | Fecha o pórtico; recebe a Espinha de Luz (A1 a A5)
B07-D | Arco A7, perna direita | 1 | 2.69 | 0 | 0 | Tubo Ø88,9 x 3,6 calandrado (elipse) | ASTM A500 Gr. B galv. | 3.6 | 20.4 | 20.4 | Idem perna esquerda | Idem | 6 | Idem
B08 | Quadro da cauda (anel Ø60,3 + 3 barras radiais) | 1 | 7.5 | 0 | 0 | Tubo Ø60,3 x 3,0 | ASTM A500 Gr. B galv. | 3 | 31.8 | 31.8 | Solda em gabarito | Chapa D01 (2) + luva D02 no arco A7 | 6 | Fecha a ponta da cauda e ancora a tampa de membrana
C01 | Terça longitudinal, trecho de 1,20 m | 49 | 1.2 | 0 | 0 | Tubo Ø48,3 x 3,0 | ASTM A500 Gr. B galv. | 3 | 4.4 | 216.6 | Corte + ponteiras rosqueadas M16 soldadas nas duas pontas | Rosca M16 no talão D03 + porca e contraporca | 7 | Travamento longitudinal dos arcos e apoio do isolamento
C02 | Terça longitudinal, trecho da cauda (1,10 e 0,85 m) | 14 | 0.98 | 0 | 0 | Tubo Ø48,3 x 3,0 | ASTM A500 Gr. B galv. | 3 | 3.7 | 51.6 | Idem | Idem | 7 | Idem, entre A6, A7 e o quadro da cauda
C03 | Espinha de Luz (treliça plana 300 mm), 2 trechos de 2,35 m | 2 | 2.35 | 300 | 0 | Banzos Ø42,4 x 3,0 + diagonais Ø26,9 x 2,6 | ASTM A500 Gr. B galv. | 3 | 19.2 | 38.5 | Solda em gabarito; berços de vidro D08 | Berço D06 nas coroas A1 a A5 + 2 M12 cada | 7 | Apoia os 4 vidros da claraboia e trava a cumeeira
C04 | Cabo de contraventamento em X | 8 | 6 | 0 | 0 | Cabo de aço inox AISI 316 Ø8 mm 7 x 19 | inox 316 | 8 | 2.2 | 17.3 | Terminais prensados com olhal | Olhal D05 + manilha + esticador M12 inox | 7 | Resiste ao vento longitudinal nos vãos A0-A1 e A5-A6
D01 | Chapa de base dos arcos (200 x 150 x 10) com 2 enrijecedores | 18 | 0.2 | 150 | 10 | Chapa A36 + enrijecedores 80 x 60 x 8 | ASTM A36 galv. | 10 | 2.6 | 46.8 | Corte plasma + solda de fábrica no pé do arco | 4 chumbadores M16 8.8 na viga de borda | 6 | Engasta o arco no quadro do deck
D02 | Luva interna de emenda Ø76,1 x 200 (4 furos Ø13) | 16 | 0.2 | 0 | 0 | Tubo Ø76,1 x 3,6 | ASTM A500 Gr. B galv. | 3.6 | 1.3 | 20.6 | Corte + furação; soldada dentro da perna | Encaixe macho-fêmea + 4 M12 8.8 + pino de segurança Ø6 | 6 | Emenda de fábrica/campo entre perna e coroa
D03 | Talão de terça (chapa 8 mm com furo Ø17) | 56 | 0.06 | 40 | 8 | Chapa A36 | ASTM A36 galv. | 8 | 0.1 | 8.4 | Corte laser + solda de fábrica nos arcos | Recebe a ponteira M16 das terças | 6 | Ponto de fixação das terças
D04 | Chapa de topo dos cabeçotes (150 x 150 x 8, 4 furos) | 44 | 0.15 | 150 | 8 | Chapa A36 | ASTM A36 galv. | 8 | 1.4 | 61.6 | Corte + furação (fornecida com o cabeçote) | 4 M12 8.8 na mesa da viga U | 2 | Liga a fundação ao quadro do deck
D05 | Olhal para cabo (chapa 10 mm, furo Ø14) | 8 | 0.08 | 50 | 10 | Chapa A36 | ASTM A36 galv. | 10 | 0.3 | 2.4 | Corte laser + solda de fábrica nos arcos | Manilha inox | 6 | Ancoragem dos cabos em X
D06 | Chapa de emenda das vigas (120 x 140 x 6, 4 furos) | 20 | 0.14 | 120 | 6 | Chapa A36 | ASTM A36 galv. | 6 | 0.8 | 16 | Corte + furação | 4 M12 8.8 por face | 3 | Emenda das vigas longitudinais e de borda
D07 | Cantoneira de cruzamento 75 x 75 x 6 x 140 | 60 | 0.14 | 75 | 6 | Cantoneira laminada | ASTM A36 galv. | 6 | 0.9 | 54 | Corte + furação | 2 M12 em cada aba | 3 | Ligação viga transversal x longitudinal
D08 | Berço de vidro da espinha (chapa 5 mm dobrada + EPDM) | 8 | 0.12 | 60 | 5 | Chapa A36 dobrada | ASTM A36 galv. | 5 | 0.2 | 2 | Corte + dobra + solda na treliça | Vidro apoiado em EPDM + presilha inox M6 | 12 | Apoio dos painéis de vidro da claraboia
E01 | Perfil duplo keder de alumínio (por arco, em 3 trechos) | 8 | 10.68 | 70 | 24 | Alumínio 6060-T5 extrudado, calandrado | alumínio | 3 | 9.6 | 76.9 | Extrusão + calandra | Presilha inox E03 a cada 300 mm sobre o arco | 8 | Recebe o cordão keder dos painéis de membrana
E02 | Perfil de arremate de base com calha oculta 80 x 60 | 6 | 3 | 80 | 60 | Alumínio 6063 extrudado | alumínio | 2 | 4.8 | 28.8 | Extrusão + corte | Parafuso inox M8 @400 no trilho A07/A08 | 8 | Arremate inferior da membrana e drenagem
E03 | Presilha inox do keder (3 mm) + parafuso M8 x 30 | 300 | 0.04 | 20 | 3 | Inox 304 | inox 304 | 3 | 0 | 9 | Estampada | M8 inox rosqueado em inserto no arco | 8 | Fixa o perfil keder ao arco
E04 | Trilho do forro tensionado (harpão) 40 x 20 | 22 | 3 | 40 | 20 | Alumínio 6063 | alumínio | 1.5 | 1 | 23.1 | Extrusão + corte | Rebite ou M6 no talão secundário das terças | 10 | Fixa o forro tensionado
E05 | Requadro da Janela Olho (madeira laminada, 220 mm) | 6 | 1.6 | 950 | 220 | Lâminas de eucalipto colado | madeira laminada | 220 | 9 | 54 | Usinagem CNC 5 eixos + verniz | Parafusos inox M8 nos anéis de reforço E06 + selante PU | 11 | Transição concha curva x vidro plano
E06 | Anel de reforço da janela (chapa 3 mm curvada) | 6 | 4.2 | 60 | 3 | Chapa A36 curvada | ASTM A36 galv. | 3 | 6 | 36 | Corte laser + calandra + solda nas terças | Solda de fábrica | 6 | Distribui a tensão da membrana ao redor do Olho
E07 | Anel de alumínio da fachada 120 x 60 (2 metades) | 2 | 5.1 | 120 | 60 | Alumínio 6063-T6 calandrado | alumínio | 2.5 | 12.8 | 25.5 | Calandra + usinagem | Parafuso M8 @400 + fita EPDM sobre o anel B00 | 11 | Base da esquadria da fachada inclinada
F01 | Estaca helicoidal Ø76 x 3,6, hélice Ø300, L 2,0 m | 44 | 2 | 300 | 0 | Tubo Ø76,1 x 3,6 + hélice chapa 8 mm | ASTM A500 / A36 galv. | 3.6 | 18.4 | 808.7 | Solda da hélice + galvanização (compra) | Rosca M30 do cabeçote F02 | 1 | Fundação removível sem escavação
F02 | Cabeçote ajustável rosqueado (curso 150 mm) + chapa D04 | 44 | 0.25 | 150 | 8 | Barra roscada M30 + chapa | aço galv. | 8 | 2.2 | 96.8 | Compra | Rosca M30 + contraporca; 4 M12 na viga | 2 | Nivelamento fino do deck

## Casulo Conexões
Conexão | Peça A | Peça B | Sistema de união | Fixador | Qtd | Passo
CX01 | F01 estaca helicoidal | F02 cabeçote ajustável | Rosca M30 com contraporca | Contraporca M30 zincada | 44 | 2
CX02 | F02 cabeçote / chapa D04 | A01-A04 vigas U | Chapa 150 x 150 x 8 parafusada na mesa da viga | Parafuso M12 x 40 cl. 8.8 + porca + arruela lisa e de pressão | 176 | 3
CX03 | A01/A02/A03 vigas longitudinais | A01/A02/A03 (emendas) | Chapa de emenda D06 dupla (uma por face da alma) | Parafuso M12 x 40 cl. 8.8 (8 por emenda) | 80 | 3
CX04 | A04 vigas transversais | A01-A03 longitudinais | Cantoneira D07 75 x 75 x 6 (2 por cruzamento) | Parafuso M12 x 40 cl. 8.8 (4 por cruzamento) | 200 | 3
CX05 | A05/A06 vigas de borda curvas | A04 transversais | Cantoneira D07 + chapa de emenda D06 | Parafuso M12 x 40 cl. 8.8 | 48 | 3
CX06 | D01 chapa de base (soldada ao arco) | A05/A06 viga de borda | Chapa 200 x 150 x 10 sobre a mesa da viga (furos oblongos 18 x 25 para ajuste) | Chumbador / parafuso M16 x 60 cl. 8.8 + porca + arruela (4 por pé) | 72 | 6
CX07 | B0x-E / B0x-D pernas | B0x-C coroa | Luva interna D02 Ø76,1 x 200: encaixe macho-fêmea com batente | Parafuso M12 x 110 cl. 8.8 passante (4) + pino de segurança Ø6 x 100 com contrapino | 16 | 6
CX08 | B00-E | B00-D (anel frontal, topo) | Luva D02 Ø88,9 x 220 | M12 x 120 cl. 8.8 (4) + pino Ø6 | 1 | 6
CX09 | C01/C02 terças | D03 talão dos arcos | Ponteira rosqueada M16 entra no furo Ø17 do talão | Porca M16 + contraporca + arruela (2 conjuntos por terça) | 126 | 7
CX10 | C03 espinha (treliça) | B01-C a B05-C coroas | Berço D06 soldado à coroa; treliça apoiada e aparafusada | Parafuso M12 x 40 cl. 8.8 (2 por berço) | 10 | 7
CX11 | C04 cabos em X | D05 olhais dos arcos | Manilha inox + esticador garfo-garfo | Manilha 3/8 inox + esticador M12 inox (1 por cabo) | 16 | 7
CX12 | E01 perfil keder | B00-B07 arcos | Presilha inox E03 abraçando o tubo | Parafuso inox M8 x 30 em inserto rosqueado (a cada 300 mm) | 300 | 8
CX13 | H01 painéis de membrana | E01 perfil keder | Cordão keder Ø8 deslizado no canal (dois canais por perfil) | Sem fixador: encaixe por deslizamento + tampa de topo | 16 | 8
CX14 | H01 membrana (bolsa inferior) | A07/A08 trilho de base + E02 arremate | Bolsa com tubo Ø20 presa por grampo do perfil E02 | Parafuso inox M8 x 40 @400 + arruela EPDM | 50 | 8
CX15 | E07 anel de alumínio da fachada | B00 anel frontal | Perfil de alumínio sobre fita EPDM 3 mm, furação coincidente | Parafuso inox M8 x 50 @400 + inserto | 26 | 11
CX16 | V01 vidros da fachada / V02 porta | E07 anel + montantes | Esquadria com ruptura térmica; gaxetas EPDM; pivô de piso | Kit de esquadria (fornecedor) + selante estrutural | 1 | 11
CX17 | E05 requadro do Olho | E06 anel de reforço | Parafuso passante com bucha; selante PU perimetral | Parafuso inox M8 x 80 (8 por janela) | 48 | 11
CX18 | V04 vidros da espinha | D08 berços | Apoio em EPDM + presilha inox + selante silicone estrutural | Presilha inox M6 (4 por vidro) | 16 | 12
CX19 | H02/H03 isolamento | C01 terças | Manta apoiada na malha inox 25 x 25 fixada às terças | Abraçadeira inox + arame 1,2 mm | 60 | 9
CX20 | H04 forro tensionado | E04 trilho harpão | Harpão costurado no tecido pressionado no trilho | Sem fixador | 7 | 10
CX21 | G01 módulos de piso | A01-A04 vigas | Vigotas apoiadas na mesa; parafuso auto-brocante | Parafuso auto-brocante 5,5 x 50 (6 por módulo) | 108 | 4
CX22 | ZC-PW parede do banho | G01 piso + B05 arco | Guia LSF parafusada no piso; presilhas no arco | Parafuso 4,8 x 32 + presilha M8 (4) | 30 | 13

## Casulo BOM
Grupo | Descrição | Un. | Qtd | Unit. Econômico | Total Econômico | Unit. Standard | Total Standard | Unit. Premium | Total Premium
01 Estrutura metálica | Tubos calandrados: anel A0, arcos B01-B07, quadro da cauda, terças, espinha, trilhos de base | kg | 1128 | 9.94 | 11207.81 | 10.8 | 12182.4 | 11.66 | 13156.99
01 Estrutura metálica | Perfis U 150 x 60 x 3,0 galvanizados (grelha do deck e vigas de borda) | kg | 982 | 12.25 | 12034.41 | 12.9 | 12667.8 | 13.55 | 13301.19
02 Chapas | Chapas de base, luvas, talões, olhais, cantoneiras, berços (D01-D08) | kg | 212 | 9.12 | 1933.44 | 9.6 | 2035.2 | 10.08 | 2136.96
03 Elementos de conexão | Galvanização a fogo de tubos e chapas | kg | 1340 | 5.6 | 7504 | 7.4 | 9916 | 7.4 | 9916
03 Elementos de conexão | Pintura a pó sobre galvanizado (arcos e anel aparentes) | kg | 938 | 0 | 0 | 4.9 | 4596.2 | 5.63 | 5285.63
03 Elementos de conexão | Cabos inox Ø8 (contraventamento) | m | 48 | 28.9 | 1387.2 | 34 | 1632 | 34 | 1632
03 Elementos de conexão | Esticadores e manilhas inox | un | 8 | 168 | 1344 | 210 | 1680 | 231 | 1848
04 Parafusos e fixadores | Kit de parafusos cl. 8.8, chumbadores M16, pinos, presilhas inox | kit | 1 | 3780 | 3780 | 4200 | 4200 | 4830 | 4830
05 Membrana externa | Membrana PVDF 1050 g/m² (com 15% de emendas e bolsas) | m² | 115 | 146.2 | 16813 | 215 | 24725 | 311.75 | 35851.25
05 Membrana externa | Confecção e form-finding | m² | 115 | 88.2 | 10143 | 98 | 11270 | 107.8 | 12397
05 Membrana externa | Perfil duplo keder calandrado | m | 85 | 82.8 | 7038 | 92 | 7820 | 96.6 | 8211
05 Membrana externa | Perfis de arremate, calha oculta e trilhos de alumínio | m | 84 | 61.2 | 5140.8 | 68 | 5712 | 74.8 | 6283.2
06 Isolamento | Lã de PET 50 mm | m² | 100 | 30.6 | 3060 | 36 | 3600 | 36 | 3600
06 Isolamento | Manta refletiva | m² | 100 | 17 | 1700 | 17 | 1700 | 17 | 1700
06 Isolamento | Malha de apoio | m² | 100 | 17.6 | 1760 | 22 | 2200 | 22 | 2200
07 Membrana interna | Forro tensionado acústico instalado | m² | 95 | 172.25 | 16363.75 | 265 | 25175 | 344.5 | 32727.5
08 Vidros | Fachada: vidro insulado low-e | m² | 22.6 | 506 | 11435.6 | 920 | 20792 | 1150 | 25990
08 Vidros | Esquadria da fachada (anel curvo, montantes, travessa) | m² | 22.6 | 917.6 | 20737.76 | 1480 | 33448 | 2146 | 48499.6
08 Vidros | Janelas Olho completas | un | 6 | 5175 | 31050 | 6900 | 41400 | 8970 | 53820
08 Vidros | Vidros laminados da Espinha de Luz | m² | 3.3 | 977.5 | 3225.75 | 1150 | 3795 | 1380 | 4554
09 Portas | Porta pivotante de vidro 1,00 x 2,40 | un | 1 | 6860 | 6860 | 9800 | 9800 | 13720 | 13720
09 Portas | Porta de correr do banho + box de vidro | un | 1 | 2080 | 2080 | 2600 | 2600 | 3380 | 3380
10 Deck | Deck cumaru 20 x 140 | m² | 30 | 191.75 | 5752.5 | 295 | 8850 | 354 | 10620
10 Deck | Vigotas do deck | m | 75 | 23 | 1725 | 23 | 1725 | 26.45 | 1983.75
11 Piso | Vigotas 50 x 150 | m | 120 | 23 | 2760 | 23 | 2760 | 26.45 | 3174
11 Piso | PIR 50 mm + manta | m² | 48 | 73.8 | 3542.4 | 82 | 3936 | 82 | 3936
11 Piso | Compensado naval 18 mm | m² | 48 | 142.8 | 6854.4 | 168 | 8064 | 168 | 8064
11 Piso | Piso de engenharia carvalho | m² | 35 | 193.5 | 6772.5 | 430 | 15050 | 602 | 21070
11 Piso | Zona molhada (porcelanato) | m² | 13 | 180 | 2340 | 240 | 3120 | 360 | 4680
11 Piso | Estacas helicoidais + cabeçotes | un | 44 | 576 | 25344 | 640 | 28160 | 672 | 29568
11 Piso | Instalação das estacas | un | 44 | 256.5 | 11286 | 270 | 11880 | 270 | 11880
11 Piso | Mobilização da cravação | vb | 1 | 3800 | 3800 | 3800 | 3800 | 3800 | 3800
12 Banheiro | Louças e metais | cj | 1 | 8525 | 8525 | 15500 | 15500 | 29450 | 29450
12 Banheiro | Banheira 1,60 m | un | 1 | 4600 | 4600 | 9200 | 9200 | 19320 | 19320
12 Banheiro | Parede do banho / cabeceira | m² | 16 | 248 | 3968 | 310 | 4960 | 372 | 5952
13 Hidráulica | Kit PEX + esgoto + ventilação | cj | 1 | 6120 | 6120 | 7200 | 7200 | 8280 | 8280
13 Hidráulica | Aquecedor a gás 23 L/min | un | 1 | 3300 | 3300 | 4400 | 4400 | 11440 | 11440
13 Hidráulica | Fossa + filtro compactos | cj | 1 | 5920 | 5920 | 7400 | 7400 | 11840 | 11840
14 Elétrica | Quadro, cabos, tomadas, DR | cj | 1 | 7840 | 7840 | 9800 | 9800 | 13230 | 13230
15 Iluminação | Fitas LED, perfis, drivers, luminárias, balizadores | cj | 1 | 7080 | 7080 | 11800 | 11800 | 18880 | 18880
16 Ar-condicionado | Dutado inverter 12k BTU quente/frio instalado | un | 1 | 8680 | 8680 | 12400 | 12400 | 16740 | 16740
16 Ar-condicionado | Exaustor com recuperador + respiro de cumeeira | cj | 1 | 1950 | 1950 | 3900 | 3900 | 5460 | 5460
17 Marcenaria | Marcenaria sob medida | cj | 1 | 23400 | 23400 | 39000 | 39000 | 58500 | 58500
17 Marcenaria | Mobiliário solto | cj | 1 | 12375 | 12375 | 22500 | 22500 | 40500 | 40500
18 Acabamentos | Painéis ripados internos (cabeceira, rodapés) | m² | 14 | 288 | 4032 | 480 | 6720 | 672 | 9408
18 Acabamentos | Acabamentos e enxoval de abertura | cj | 1 | 8100 | 8100 | 13500 | 13500 | 21600 | 21600
TOTAL MATERIAIS |  |  |  |  | 352665.318 |  | 498571.6 |  | 674416.072

## Casulo Mão de obra
Função | Horas | R$/h Econ. | Total Econ. | R$/h Standard | Total Standard | R$/h Premium | Total Premium | Fase
Serralheiro (corte, calandra, montagem em bancada) | 250 | 43.12 | 10780 | 49 | 12250 | 53.9 | 13475 | fabricação
Soldador qualificado (MIG/TIG, EPS) | 120 | 52.8 | 6336 | 60 | 7200 | 67.2 | 8064 | fabricação
Montador de estruturas (campo) | 422 | 39.6 | 16727.04 | 44 | 18585.6 | 48.4 | 20444.16 | instalação
Líder de montagem / encarregado | 106 | 64.8 | 6842.88 | 72 | 7603.2 | 79.2 | 8363.52 | instalação
Carpinteiro (deck, piso, módulos) | 130 | 45 | 5850 | 50 | 6500 | 55 | 7150 | instalação
Eletricista | 44 | 57.6 | 2534.4 | 64 | 2816 | 70.4 | 3097.6 | instalação
Encanador | 40 | 54 | 2160 | 60 | 2400 | 66 | 2640 | instalação
Vidraceiro / instalador de esquadrias | 48 | 55.8 | 2678.4 | 62 | 2976 | 68.2 | 3273.6 | instalação
Instalador de membranas tensionadas (especializado) | 56 | 88.2 | 4939.2 | 98 | 5488 | 112.7 | 6311.2 | instalação
Marceneiro (instalação) | 28 | 54 | 1512 | 60 | 1680 | 66 | 1848 | instalação
Equipe de acabamento / limpeza | 64 | 36 | 2304 | 40 | 2560 | 44 | 2816 | instalação
Engenheiro (acompanhamento, ART, controle de qualidade) | 24 | 171 | 4104 | 190 | 4560 | 218.5 | 5244 | instalação

## Casulo Orçamento
Item | Econômico | Zion Standard | Zion Premium
Materiais e insumos | 352665.32 | 498571.6 | 674416.07
Mão de obra de fabricação | 17116 | 19450 | 21539
Mão de obra de instalação | 49651.92 | 55168.8 | 61188.08
Transporte | 9300 | 9300 | 10230
Equipamentos | 5200 | 5200 | 5200
Hospedagem da equipe | 11100 | 11100 | 11100
Custo de produção (kit) | 229489.52 | 323896.6 | 425579.32
Custo de instalação | 215543.72 | 274893.8 | 358093.83
Indiretos | 53403.99 | 71854.85 | 94040.78
Contingência | 44503.32 | 47903.23 | 62693.85
Desenvolvimento (1ª unidade) | 240000 | 240000 | 240000
CUSTO TOTAL 1ª unidade | 782940.55 | 958548.48 | 1180407.78
Custo total sem desenvolvimento | 542940.55 | 718548.48 | 940407.78
Custo por m² (área total) | 10037.7 | 12289.08 | 15133.43
Custo por m² interno | 16311.26 | 19969.76 | 24591.83

## Casulo Escala
Lote | Materiais/un | Mão de obra/un | Transporte+equip/un | Indiretos+conting/un | Desenvolvimento/un | Total/un | R$/m²
1 | 498571.6 | 74618.8 | 25600 | 119758.08 | 240000 | 958548.48 | 12289.08
5 | 472276.2 | 67482.3 | 22668 | 95612.5 | 48000 | 706039 | 9051.78
10 | 455383.23 | 63167.86 | 21221 | 80965.81 | 24000 | 644737.9 | 8265.87
50 | 426629.89 | 56972.04 | 19106 | 65352.03 | 4800 | 572859.96 | 7344.36

## Safari Peças
Código | Nome | Qtd | Comp (m) | Larg (mm) | Alt (mm) | Perfil | Aço | Esp (mm) | Peso un (kg) | Peso total (kg) | Fabricação | União | Ordem | Função
A01 | Viga longitudinal L1 a L5, trecho do terraço | 5 | 3 | 150 | 60 | U enrijecido 150 x 60 x 3,0 | ZAR-230 galv. Z275 | 3 | 19.5 | 97.5 | Corte + furação Ø14 | Cabeçotes F02 + emenda D06 | 3 | Grelha do terraço
A02 | Viga longitudinal L1 a L5, trecho do corpo (2 trechos de 4,75) | 10 | 4.75 | 150 | 60 | U enrijecido 150 x 60 x 3,0 | ZAR-230 galv. Z275 | 3 | 30.9 | 308.8 | Corte + furação Ø14 | Emenda D06 + 4 M12; cabeçotes F02 | 3 | Vigas principais sob o corpo
A03 | Viga transversal T1 a T7 | 7 | 6.8 | 150 | 60 | U enrijecido 150 x 60 x 3,0 | ZAR-230 galv. Z275 | 3 | 44.2 | 309.4 | Corte + furação | Cantoneira D07 + 4 M12 | 3 | Fecham a grelha 2,40 x 1,30 m
A04 | Viga de borda do corpo (perímetro 9,5 x 5,4, 6 trechos) | 6 | 5 | 150 | 60 | U 150 x 60 x 3,0 (caixão duplo) | ZAR-230 galv. Z275 | 3 | 65 | 390 | Corte + furação + solda dos caixões | D06 + chapas de base dos pilares D01 | 3 | Recebe pilares e painéis SIP
A05 | Viga da passarela lateral 0,80 m | 2 | 4.75 | 150 | 60 | U 150 x 60 x 3,0 | ZAR-230 galv. Z275 | 3 | 30.9 | 61.8 | Corte + furação | D07 | 3 | Passarela de chegada
A06 | Quadro da hidromassagem (reforço 1,9 x 1,9) | 1 | 8 | 150 | 60 | U 150 x 60 x 3,0 duplo | ZAR-230 galv. Z275 | 3 | 104 | 104 | Corte + solda | D07 + 4 estacas próprias | 3 | Suporta 1,9 t de água + banhistas
B01 | Mastro principal M1 | 1 | 5.05 | 0 | 0 | Tubo Ø139,7 x 4,5 | ASTM A500 Gr. B galv. | 4.5 | 79.8 | 79.8 | Corte + base articulada soldada + capitel usinado | Pino Ø30 na base D09; capitel D10 com 3 M16 para a coroa | 6 | Compressão do cume principal (5,80 m)
B02 | Mastro secundário M2 | 1 | 4 | 0 | 0 | Tubo Ø114,3 x 4,0 | ASTM A500 Gr. B galv. | 4 | 46.6 | 46.6 | Idem | Idem | 6 | Compressão do cume secundário (4,60 m)
B03 | Coroa do Zênite: 3 braços Ø48,3 x 950 + anel Ø1.200 | 1 | 0.95 | 1200 | 80 | Tubo Ø48,3 x 3,0 + chapa 80 x 10 calandrada | ASTM A500 / A36 galv. | 10 | 39.2 | 39.2 | Solda em gabarito + usinagem do capitel | Capitel D10: 3 M16 8.8; anel recebe clamp E05 e óculo | 6 | Sustenta o anel de cume liberando o centro para o vidro
B04 | Coroa do Respiro: 3 braços Ø48,3 x 700 + anel Ø700 + chaminé | 1 | 0.7 | 700 | 80 | Tubo Ø48,3 x 3,0 + chapa 80 x 10 | ASTM A500 / A36 galv. | 10 | 28.8 | 28.8 | Idem + veneziana de alumínio | Idem | 6 | Anel do cume 2 com chaminé de ventilação
B05 | Pilar do corpo P1 a P10 | 10 | 2.9 | 0 | 0 | Tubo Ø101,6 x 4,0 | ASTM A500 Gr. B galv. | 4 | 30.4 | 304.3 | Corte + chapas de topo e base soldadas | Base D01 (4 M16) na viga de borda; topo D11 (4 M16) no anel VB | 5 | Apoio do anel de beiral; embutido nos painéis
C01 | Segmento do anel de beiral VB01 a VB06 (4,75 / 2,70 m) | 6 | 4.97 | 150 | 100 | Tubo retangular 150 x 100 x 4,0 | ASTM A500 Gr. B galv. | 4 | 77.5 | 465.3 | Corte + chapas de topo soldadas + perfil de borda | Chapa de topo D12 com 4 M16 8.8 entre segmentos; D11 nos pilares | 5 | Viga-anel comprimida pela membrana
C02 | Poste externo PE01 a PE07 (inclinado 8°) | 7 | 2.8 | 0 | 0 | Tubo Ø76,1 x 3,6 | ASTM A500 Gr. B galv. | 3.6 | 19.5 | 136.7 | Corte + base articulada + olhal soldado | Pino Ø20 na base D13; olhal recebe chapa de canto D14 | 7 | Suporte dos cantos da membrana em balanço
C03 | Cabo de borda Ø12 inox (4 trechos) | 4 | 10.5 | 0 | 0 | Cabo inox AISI 316 Ø12 mm 7 x 19 | inox 316 | 12 | 7.5 | 30 | Terminais prensados | Esticador M20 inox nas chapas de canto D14 | 8 | Catenária das bordas da membrana
C04 | Estai do poste Ø10 inox | 7 | 4.2 | 0 | 0 | Cabo inox AISI 316 Ø10 mm | inox 316 | 10 | 2.7 | 18.6 | Terminais prensados | Esticador M16 + olhal da estaca de tração F03 | 7 | Equilibra o poste inclinado
C05 | Cabo de suspensão do forro Ø4 inox | 16 | 3.5 | 0 | 0 | Cabo inox Ø4 | inox 316 | 4 | 0.3 | 4.8 | Terminais prensados | Olhais nos braços das coroas e no anel VB | 10 | Suspende o forro isolado seguindo os cumes
D01 | Chapa de base dos pilares (200 x 200 x 10) | 10 | 0.2 | 200 | 10 | Chapa A36 | ASTM A36 galv. | 10 | 3.1 | 31 | Corte plasma + solda | 4 chumbadores M16 8.8 na viga de borda | 5 | Apoio dos pilares
D06 | Chapa de emenda das vigas (120 x 140 x 6) | 24 | 0.14 | 120 | 6 | Chapa A36 | ASTM A36 galv. | 6 | 0.8 | 19.2 | Corte + furação | 4 M12 por face | 3 | Emendas da grelha
D07 | Cantoneira de cruzamento 75 x 75 x 6 x 140 | 50 | 0.14 | 75 | 6 | Cantoneira laminada | ASTM A36 galv. | 6 | 0.9 | 45 | Corte + furação | 2 M12 por aba | 3 | Ligação das vigas
D09 | Base articulada do mastro (chapa 250 x 250 x 12 + orelhas + pino Ø30) | 2 | 0.25 | 250 | 12 | Chapa A36 + pino SAE 1045 | ASTM A36 galv. | 12 | 9.5 | 19 | Corte + solda + usinagem do pino | 4 chumbadores M20 na viga A02 reforçada | 6 | Permite içar o mastro girando pela base
D10 | Capitel usinado do mastro (disco Ø200 x 20 + 3 orelhas) | 2 | 0.2 | 200 | 20 | Aço SAE 1020 usinado | SAE 1020 galv. | 20 | 6.8 | 13.6 | Torno + fresa + solda | 3 M16 8.8 para os braços da coroa | 6 | Nó superior do mastro
D11 | Chapa de topo do pilar (150 x 150 x 8) | 10 | 0.15 | 150 | 8 | Chapa A36 | ASTM A36 galv. | 8 | 1.4 | 14 | Corte + furação + solda | 4 M16 8.8 no anel de beiral | 5 | Liga o pilar ao anel
D12 | Chapa de topo dos segmentos do anel (150 x 180 x 10) | 12 | 0.18 | 150 | 10 | Chapa A36 | ASTM A36 galv. | 10 | 2.1 | 25.2 | Corte + furação + solda | 4 M16 8.8 entre segmentos | 5 | Emenda do anel de beiral
D13 | Base articulada do poste (chapa 150 x 150 x 10 + garfo + pino Ø20) | 7 | 0.15 | 150 | 10 | Chapa A36 + pino inox | ASTM A36 galv. | 10 | 3.4 | 23.8 | Corte + solda | 4 M12 no cabeçote F02 | 7 | Base rotulada do poste
D14 | Chapa de canto da membrana (inox 8 mm, 3 furos Ø18) | 7 | 0.18 | 120 | 8 | Chapa inox 304 | inox 304 | 8 | 1.1 | 7.7 | Corte laser | Olhal do poste + 2 esticadores + cinta | 8 | Nó de canto: cabo de borda + membrana + poste
E01 | Perfil de borda arredondado do beiral (alumínio 80 x 40) + calha | 8 | 3.75 | 80 | 40 | Alumínio 6063 extrudado | alumínio | 2 | 6 | 48 | Extrusão + corte | Parafuso inox M8 @400 no anel VB | 8 | Passagem suave da membrana sobre o anel; calha oculta
E02 | Perfil de clamp do anel de cume (alumínio 60 x 12, 2 metades) | 2 | 3.8 | 60 | 12 | Alumínio 6063 usinado | alumínio | 12 | 4.6 | 9.1 | Usinagem | M10 inox @150 no anel B03/B04 + EPDM | 8 | Fixa a membrana no anel de cume
E03 | Trilho do forro tensionado 40 x 20 | 24 | 3 | 40 | 20 | Alumínio 6063 | alumínio | 1.5 | 1 | 25.2 | Extrusão + corte | Rebite ou M6 nos painéis e anéis internos | 10 | Fixa o forro
E04 | Esquadria do óculo Ø1.200 com ruptura térmica | 1 | 3.8 | 1200 | 80 | Alumínio 6063 calandrado + poliamida | alumínio | 2.5 | 12 | 12 | Calandra + usinagem | M8 inox no anel + selante estrutural | 11 | Recebe a cúpula de vidro do Zênite
F01 | Estaca helicoidal Ø76, hélice Ø300, L 2,0 m (compressão) | 30 | 2 | 300 | 0 | Tubo Ø76,1 x 3,6 + hélice 8 mm | ASTM A500 / A36 galv. | 3.6 | 18.4 | 551.4 | Compra | Rosca M30 do cabeçote F02 | 1 | Fundação do piso, terraço e passarela
F02 | Cabeçote ajustável + chapa D04 | 37 | 0.25 | 150 | 8 | Barra M30 + chapa | aço galv. | 8 | 2.2 | 81.4 | Compra | M30 + 4 M12 | 2 | Nivelamento
F03 | Estaca helicoidal de tração Ø76, hélice Ø300, L 2,5 m, cabeça com olhal | 7 | 2.5 | 300 | 0 | Tubo Ø76,1 x 3,6 + hélice + olhal | ASTM A500 / A36 galv. | 3.6 | 22.6 | 158.2 | Compra + olhal soldado | Esticador do estai C04 | 1 | Ancoragem dos estais dos postes

## Safari Conexões
Conexão | Peça A | Peça B | Sistema de união | Fixador | Qtd | Passo
CX01 | F01/F03 estacas | F02 cabeçotes | Rosca M30 com contraporca | Contraporca M30 | 37 | 2
CX02 | F02 cabeçotes | A01-A05 vigas U | Chapa 150 x 150 x 8 na mesa da viga | M12 x 40 cl. 8.8 (4 por cabeçote) | 148 | 3
CX03 | A01/A02 vigas | emendas | Chapa D06 dupla | M12 x 40 cl. 8.8 (8 por emenda) | 96 | 3
CX04 | A03 transversais | A01/A02 longitudinais | Cantoneira D07 | M12 x 40 cl. 8.8 (4 por cruzamento) | 140 | 3
CX05 | D01 chapa de base do pilar (soldada) | A04 viga de borda | Chapa 200 x 200 x 10 com furos oblongos | Chumbador M16 x 60 cl. 8.8 (4 por pilar) | 40 | 5
CX06 | B05 pilar / D11 chapa de topo | C01 anel de beiral | Chapa de topo sob o tubo retangular | M16 x 60 cl. 8.8 (4 por pilar) | 40 | 5
CX07 | C01 segmentos do anel | C01 segmentos (emendas) | Chapas de topo D12 face a face | M16 x 60 cl. 8.8 (4 por emenda) | 24 | 5
CX08 | D09 base articulada | A02 viga reforçada | Chapa 250 x 250 x 12 chumbada; mastro gira no pino | Chumbador M20 x 80 cl. 8.8 (4 por base) + pino Ø30 com contrapino | 8 | 6
CX09 | B01/B02 mastros (capitel D10) | B03/B04 coroas | Orelhas do capitel entre orelhas dos braços | M16 x 70 cl. 8.8 (1 por braço, 3 por coroa) + contrapino | 6 | 6
CX10 | C02 postes (D13 base) | F02 cabeçote | Garfo com pino Ø20 sobre chapa | M12 x 40 (4) + pino inox Ø20 com contrapino | 28 | 7
CX11 | C04 estais | F03 estacas de tração | Esticador garfo-olhal | Esticador M16 inox + manilha 3/8 | 7 | 7
CX12 | C03 cabo de borda | D14 chapas de canto | Terminal com olhal prensado + esticador | Esticador M20 inox (2 por chapa) | 14 | 8
CX13 | H01 membrana (bolsa de borda) | C03 cabo de borda | Cabo passado na bolsa Ø32 soldada por RF | Sem fixador (bolsa) + cinta de canto com catraca | 4 | 8
CX14 | H01 membrana (anel de cume) | B03/B04 anéis via E02 clamp | Membrana prensada entre anel e clamp com EPDM | M10 inox @150 (2 x 25 e 2 x 15) | 80 | 8
CX15 | H01 membrana sobre o beiral | E01 perfil de borda | Passagem livre sobre perfil arredondado; fita antiatrito | Sem fixador (deslizamento) + M8 do perfil no anel | 60 | 8
CX16 | SIP painéis de parede | B05 pilares + A04 viga de borda | Rebaixo do painel abraça o pilar; guia inferior e superior | Parafuso auto-brocante 5,5 x 75 @300 + espuma PU | 22 | 9
CX17 | V01 fachada / V02 vidro lateral | SIP / A04 / C01 | Esquadria com trilho embutido e contramarco | Kit de esquadria + selante estrutural | 2 | 11
CX18 | V03 óculo (E04 esquadria) | B03 anel | Esquadria calandrada sobre o anel + EPDM | M8 inox @200 + selante | 1 | 11
CX19 | H02 forro isolado | C05 cabos + E03 trilhos | Forro suspenso pelos cabos, harpão nos trilhos | Terminais Ø4 + rebites | 16 | 10
CX20 | ZZ-PW parede da cabeceira | Piso + B01 mastro | Guia LSF parafusada; abraçadeiras no mastro | Parafuso 4,8 x 32 + abraçadeira M8 (3) | 20 | 13

## Safari BOM
Grupo | Descrição | Un. | Qtd | Unit. Econômico | Total Econômico | Unit. Standard | Total Standard | Unit. Premium | Total Premium
01 Estrutura metálica | Mastros, coroas, anéis, pilares, anel de beiral, postes | kg | 1101 | 9.94 | 10939.54 | 10.8 | 11890.8 | 11.66 | 12842.06
01 Estrutura metálica | Perfis U 150 x 60 x 3,0 galvanizados (grelha, bordas, hidromassagem) | kg | 1272 | 12.25 | 15588.36 | 12.9 | 16408.8 | 13.55 | 17229.24
02 Chapas | Chapas de base, capitéis, chapas de topo, bases articuladas, chapas de canto (D01-D14) | kg | 198 | 9.12 | 1805.76 | 9.6 | 1900.8 | 10.08 | 1995.84
03 Elementos de conexão | Galvanização a fogo | kg | 1299 | 5.6 | 7274.4 | 7.4 | 9612.6 | 7.4 | 9612.6
03 Elementos de conexão | Pintura a pó (mastros, postes e anel aparentes) | kg | 780 | 0 | 0 | 4.9 | 3822 | 5.63 | 4395.3
03 Elementos de conexão | Cabo de borda inox Ø12 | m | 42 | 49.3 | 2070.6 | 58 | 2436 | 58 | 2436
03 Elementos de conexão | Estais inox Ø10 | m | 30 | 28.9 | 867 | 34 | 1020 | 34 | 1020
03 Elementos de conexão | Esticadores e manilhas inox | un | 21 | 168 | 3528 | 210 | 4410 | 231 | 4851
04 Parafusos e fixadores | Kit de parafusos, chumbadores M16/M20, pinos, contrapinos | kit | 1 | 4158 | 4158 | 4620 | 4620 | 5313 | 5313
05 Membrana externa | Membrana PVDF 1050 g/m² (com 15%) | m² | 135 | 146.2 | 19737 | 215 | 29025 | 311.75 | 42086.25
05 Membrana externa | Confecção, form-finding e padronagem dos cumes | m² | 135 | 88.2 | 11907 | 98 | 13230 | 107.8 | 14553
05 Membrana externa | Perfis de borda, clamps e trilhos de alumínio | m | 110 | 61.2 | 6732 | 68 | 7480 | 74.8 | 8228
06 Isolamento | Lã de PET 50 mm (forro sobre o corpo) | m² | 54 | 30.6 | 1652.4 | 36 | 1944 | 36 | 1944
06 Isolamento | Manta refletiva | m² | 54 | 17 | 918 | 17 | 918 | 17 | 918
06 Isolamento | Painéis SIP 100 mm | m² | 36 | 256.5 | 9234 | 285 | 10260 | 313.5 | 11286
06 Isolamento | Placa cimentícia + hidrófuga | m² | 36 | 86.4 | 3110.4 | 96 | 3456 | 100.8 | 3628.8
06 Isolamento | Ripado termotratado externo | m² | 36 | 294 | 10584 | 420 | 15120 | 546 | 19656
07 Membrana interna | Forro tensionado seguindo os cumes | m² | 58 | 172.25 | 9990.5 | 265 | 15370 | 344.5 | 19981
08 Vidros | Fachada + vidro lateral + janelas: vidro insulado low-e | m² | 38.6 | 506 | 19531.6 | 920 | 35512 | 1150 | 44390
08 Vidros | Esquadrias com ruptura térmica (fachada de correr, fixos, janelas) | m² | 38.6 | 917.6 | 35419.36 | 1480 | 57128 | 2146 | 82835.6
08 Vidros | Cúpula do Óculo do Zênite + esquadria | un | 1 | 8700 | 8700 | 14500 | 14500 | 18850 | 18850
09 Portas | Folhas de correr da fachada (incluídas na esquadria) + porta de correr do banho + box | un | 1 | 2080 | 2080 | 2600 | 2600 | 3380 | 3380
10 Deck | Deck cumaru (terraço + passarela) | m² | 28 | 191.75 | 5369 | 295 | 8260 | 354 | 9912
10 Deck | Vigotas do deck | m | 70 | 23 | 1610 | 23 | 1610 | 26.45 | 1851.5
11 Piso | Vigotas 50 x 150 | m | 121 | 23 | 2783 | 23 | 2783 | 26.45 | 3200.45
11 Piso | PIR 50 mm + manta | m² | 48 | 73.8 | 3542.4 | 82 | 3936 | 82 | 3936
11 Piso | Compensado naval 18 mm | m² | 48 | 142.8 | 6854.4 | 168 | 8064 | 168 | 8064
11 Piso | Piso de engenharia carvalho | m² | 33 | 193.5 | 6385.5 | 430 | 14190 | 602 | 19866
11 Piso | Zona molhada (porcelanato) | m² | 15 | 180 | 2700 | 240 | 3600 | 360 | 5400
11 Piso | Estacas helicoidais + cabeçotes (30 + 7 de tração) | un | 37 | 576 | 21312 | 640 | 23680 | 672 | 24864
11 Piso | Instalação das estacas | un | 37 | 256.5 | 9490.5 | 270 | 9990 | 270 | 9990
11 Piso | Mobilização da cravação | vb | 1 | 3800 | 3800 | 3800 | 3800 | 3800 | 3800
12 Banheiro | Louças e metais (bancada dupla) | cj | 1 | 8525 | 8525 | 15500 | 15500 | 29450 | 29450
12 Banheiro | Banheira 1,70 m | un | 1 | 4600 | 4600 | 9200 | 9200 | 19320 | 19320
12 Banheiro | Hidromassagem Ø1,90 completa | un | 1 | 15600 | 15600 | 24000 | 24000 | 40800 | 40800
12 Banheiro | Parede da cabeceira + divisórias | m² | 30 | 248 | 7440 | 310 | 9300 | 372 | 11160
13 Hidráulica | Kit PEX + esgoto + ventilação | cj | 1 | 6120 | 6120 | 7200 | 7200 | 8280 | 8280
13 Hidráulica | Aquecedor a gás 30 L/min | un | 1 | 4191 | 4191 | 5588 | 5588 | 14528.8 | 14528.8
13 Hidráulica | Fossa + filtro compactos | cj | 1 | 5920 | 5920 | 7400 | 7400 | 11840 | 11840
14 Elétrica | Quadro 16 módulos, cabos, tomadas, DR da hidromassagem | cj | 1 | 7840 | 7840 | 9800 | 9800 | 13230 | 13230
15 Iluminação | Fitas LED, perfis, luminárias, balizadores do terraço | cj | 1 | 7080 | 7080 | 11800 | 11800 | 18880 | 18880
16 Ar-condicionado | Dutado inverter 18k BTU instalado | un | 1 | 10430 | 10430 | 14900 | 14900 | 20115 | 20115
16 Ar-condicionado | Chaminé do Respiro motorizada + exaustor com recuperador | cj | 1 | 1950 | 1950 | 3900 | 3900 | 5460 | 5460
17 Marcenaria | Marcenaria sob medida (closet, Ilha do Café, bancada dupla, criados) | cj | 1 | 31200 | 31200 | 52000 | 52000 | 78000 | 78000
17 Marcenaria | Mobiliário solto (cama, sofá, chaise, mesas) | cj | 1 | 12375 | 12375 | 22500 | 22500 | 40500 | 40500
18 Acabamentos | Painéis de madeira internos | m² | 30 | 288 | 8640 | 480 | 14400 | 672 | 20160
18 Acabamentos | Acabamentos e enxoval de abertura | cj | 1 | 8100 | 8100 | 13500 | 13500 | 21600 | 21600
TOTAL MATERIAIS |  |  |  |  | 389685.716 |  | 563565 |  | 775639.444

## Safari Mão de obra
Função | Horas | R$/h Econ. | Total Econ. | R$/h Standard | Total Standard | R$/h Premium | Total Premium | Fase
Serralheiro (corte, calandra, montagem em bancada) | 220 | 43.12 | 9486.4 | 49 | 10780 | 53.9 | 11858 | fabricação
Soldador qualificado (MIG/TIG, EPS) | 110 | 52.8 | 5808 | 60 | 6600 | 67.2 | 7392 | fabricação
Montador de estruturas (campo) | 528 | 39.6 | 20908.8 | 44 | 23232 | 48.4 | 25555.2 | instalação
Líder de montagem / encarregado | 132 | 64.8 | 8553.6 | 72 | 9504 | 79.2 | 10454.4 | instalação
Carpinteiro (deck, piso, módulos) | 150 | 45 | 6750 | 50 | 7500 | 55 | 8250 | instalação
Eletricista | 52 | 57.6 | 2995.2 | 64 | 3328 | 70.4 | 3660.8 | instalação
Encanador | 52 | 54 | 2808 | 60 | 3120 | 66 | 3432 | instalação
Vidraceiro / instalador de esquadrias | 64 | 55.8 | 3571.2 | 62 | 3968 | 68.2 | 4364.8 | instalação
Instalador de membranas tensionadas (especializado) | 72 | 88.2 | 6350.4 | 98 | 7056 | 112.7 | 8114.4 | instalação
Marceneiro (instalação) | 36 | 54 | 1944 | 60 | 2160 | 66 | 2376 | instalação
Equipe de acabamento / limpeza | 72 | 36 | 2592 | 40 | 2880 | 44 | 3168 | instalação
Engenheiro (acompanhamento, ART, controle de qualidade) | 28 | 171 | 4788 | 190 | 5320 | 218.5 | 6118 | instalação

## Safari Orçamento
Item | Econômico | Zion Standard | Zion Premium
Materiais e insumos | 389685.72 | 563565 | 775639.44
Mão de obra de fabricação | 15294.4 | 17380 | 19250
Mão de obra de instalação | 61261.2 | 68068 | 75493.6
Transporte | 10800 | 10800 | 11880
Equipamentos | 8600 | 8600 | 8600
Hospedagem da equipe | 13875 | 13875 | 13875
Custo de produção (kit) | 244697.32 | 354544 | 469181.69
Custo de instalação | 254819 | 327744 | 435556.35
Indiretos | 59941.96 | 81874.56 | 108568.57
Contingência | 49951.63 | 54583.04 | 72379.04
Desenvolvimento (1ª unidade) | 240000 | 240000 | 240000
CUSTO TOTAL 1ª unidade | 849409.91 | 1058745.6 | 1325685.65
Custo total sem desenvolvimento | 609409.91 | 818745.6 | 1085685.65
Custo por m² (área total) | 10711.35 | 13351.14 | 16717.35
Custo por m² interno | 17549.79 | 21874.91 | 27390.2

## Safari Escala
Lote | Materiais/un | Mão de obra/un | Transporte+equip/un | Indiretos+conting/un | Desenvolvimento/un | Total/un | R$/m²
1 | 563565 | 85448 | 33275 | 136457.6 | 240000 | 1058745.6 | 13351.14
5 | 533420.6 | 77569.36 | 29151 | 108823.96 | 48000 | 796964.92 | 10050
10 | 513941.62 | 72775.56 | 27165.25 | 92082.36 | 24000 | 729964.79 | 9205.1
50 | 480957.01 | 65925.2 | 24256 | 74247.97 | 4800 | 650186.18 | 8199.07

## Premissas de preço
Chave | Insumo | Un. | Standard | Fator Econômico | Fator Premium | Observação
tubo | Tubo de aço carbono ASTM A500 / NBR 8261 (material, R$/kg) | kg | 10.8 | 0.92 | 1.08 | Distribuidores SC (Joinville / Itajaí); lote > 1 t
perfilU | Perfil U enrijecido 150 x 60 x 3,0 galvanizado Z275 (R$/kg) | kg | 12.9 | 0.95 | 1.05 | Perfil LSF pesado, pré-galvanizado
chapa | Chapa A36 / cantoneiras (R$/kg) | kg | 9.6 | 0.95 | 1.05 | Corte plasma / laser incluído na fabricação
galv | Galvanização a fogo NBR 6323 (R$/kg) | kg | 7.4 | 0 | 1 | Econômico: fundo epóxi + esmalte PU no lugar da galvanização
pintura | Pintura eletrostática a pó poliéster sobre galvanizado (R$/kg equiv.) | kg | 4.9 | 0 | 1.15 | Econômico: sem pintura sobre galvanizado; Premium: cor especial bronze
epoxi | Pintura epóxi + PU (alternativa econômica, R$/kg) | kg | 5.6 | 1 | 0 | Somente no cenário econômico
fixadores | Parafusos cl. 8.8 zincados, chumbadores, porcas, arruelas, pinos (kit) | kit | 4200 | 0.9 | 1.15 | Premium: inox A2 nas conexões aparentes
inox_cabo8 | Cabo inox 316 Ø8 + terminais (R$/m) | m | 34 | 0.85 | 1
inox_cabo12 | Cabo inox 316 Ø12 + terminais (R$/m) | m | 58 | 0.85 | 1
esticador | Esticador inox M12 a M20 + manilha (un) | un | 210 | 0.8 | 1.1
keder | Perfil duplo keder de alumínio calandrado (R$/m) | m | 92 | 0.9 | 1.05
alu_perfil | Perfis de alumínio de arremate / clamp / trilhos (R$/m) | m | 68 | 0.9 | 1.1
membrana | Membrana PVDF 1050 g/m² tipo III (material, R$/m²) | m² | 215 | 0.68 | 1.45 | Econ.: PVC 900 g/m² laca acrílica; Premium: Précontraint PVDF importada
membrana_conf | Confecção da membrana: corte CNC, solda RF, keder, bolsas, form-finding (R$/m²) | m² | 98 | 0.9 | 1.1 | Confeccionadores de tensoestruturas em SC/PR/SP
pet | Lã de PET 50 mm 25 kg/m³ (R$/m²) | m² | 36 | 0.85 | 1
refletiva | Manta refletiva dupla face bolha 4 mm (R$/m²) | m² | 17 | 1 | 1
malha | Malha inox / tela de apoio do isolamento (R$/m²) | m² | 22 | 0.8 | 1
forro | Forro tensionado acústico Trevira CS instalado (R$/m²) | m² | 265 | 0.65 | 1.3 | Econ.: tecido poliéster tensionado; Premium: acústico + painéis de madeira
sip | Painel SIP 100 mm OSB/PIR/OSB (R$/m²) | m² | 285 | 0.9 | 1.1 | Safari
cimenticia | Placa cimentícia 10 mm + membrana hidrófuga (R$/m²) | m² | 96 | 0.9 | 1.05 | Safari
ripado | Ripado de madeira termotratada 40 x 40 instalado (R$/m²) | m² | 420 | 0.7 | 1.3 | Econ.: pinus autoclavado; Premium: cumaru
vidro_duplo | Vidro insulado 6 lam + 12 Ar + 6 temp low-e (R$/m²) | m² | 920 | 0.55 | 1.25 | Econ.: laminado 8 mm simples
esquadria | Esquadria de alumínio com ruptura térmica, bronze, fabricada e instalada (R$/m² de vão) | m² | 1480 | 0.62 | 1.45 | Econ.: linha 30 sem RPT; Premium: sistema europeu
porta_pivo | Porta pivotante de vidro 1,00 x 2,40 com pivô de piso (un) | un | 9800 | 0.7 | 1.4
olho | Janela Olho: requadro laminado CNC + vidro duplo (un) | un | 6900 | 0.75 | 1.3 | 2 basculantes com ferragem
vidro_lam | Vidro laminado 8 + 8 mm para claraboia / óculo (R$/m²) | m² | 1150 | 0.85 | 1.2
cupula | Cúpula de vidro laminado curvo Ø1,20 + vidro interno (un) | un | 14500 | 0.6 | 1.3 | Safari; Econ.: acrílico
cumaru | Deck cumaru 20 x 140 com fixação oculta (material, R$/m²) | m² | 295 | 0.65 | 1.2 | Econ.: eucalipto autoclavado
vigota | Vigota pinus autoclavado 50 x 150 (R$/m) | m | 23 | 1 | 1.15
pir | PIR 50 mm entre vigotas + manta inferior (R$/m²) | m² | 82 | 0.9 | 1
compensado | Compensado naval 18 mm (R$/m²) | m² | 168 | 0.85 | 1
piso_eng | Piso de engenharia carvalho 14 mm (R$/m²) | m² | 430 | 0.45 | 1.4 | Econ.: laminado AC5; Premium: tábua larga
porcelanato | Zona molhada: placa cimentícia + impermeabilização + porcelanato (R$/m²) | m² | 240 | 0.75 | 1.5
estaca | Estaca helicoidal Ø76 L 2,0 m + cabeçote ajustável (material, un) | un | 640 | 0.9 | 1.05 | Fornecedores nacionais (SP/PR/SC)
estaca_inst | Instalação de estaca helicoidal com motor hidráulico (un) | un | 270 | 0.95 | 1 | Inclui torque registrado
mobiliz | Mobilização do equipamento de cravação (verba) | vb | 3800 | 1 | 1 | Por unidade isolada; diluída em série
loucas | Louças e metais (bacia, cuba, torneiras, chuveiro, acessórios) | cj | 15500 | 0.55 | 1.9 | Econ.: linha nacional; Premium: Deca/Docol linhas premium ou importados
banheira | Banheira freestanding 1,60 / 1,70 m | un | 9200 | 0.5 | 2.1 | Premium: pedra composta
box | Box de vidro temperado 8 mm com perfil bronze | un | 2600 | 0.8 | 1.3
hidro | Hidromassagem Ø1,90 com filtro, bomba e aquecedor 3 kW (Safari) | un | 24000 | 0.65 | 1.7
pex | Kit hidráulico PEX 25/20, esgoto, ventilação, registros, conexões | cj | 7200 | 0.85 | 1.15
aquecedor | Aquecedor a gás de passagem 23 L/min (Casulo) / 30 L/min (Safari) | un | 4400 | 0.75 | 2.6 | Premium: bomba de calor 200/300 L
esgoto | Fossa séptica + filtro anaeróbio compactos (ou biodigestor) | cj | 7400 | 0.8 | 1.6 | Premium: estação compacta com reúso
eletrica | Quadro, disjuntores, DR, cabos, eletrodutos, tomadas USB, interruptores | cj | 9800 | 0.8 | 1.35 | Premium: automação de iluminação e cortinas
iluminacao | Iluminação: fitas LED 2700 K, perfis, drivers, luminárias, balizadores | cj | 11800 | 0.6 | 1.6
ac | Ar-condicionado dutado inverter 12k (Casulo) / 18k (Safari), instalado | un | 12400 | 0.7 | 1.35 | Econ.: hi-wall 12k; Premium: dutado com controle por app + piso radiante
exaustor | Exaustor com recuperador de calor + respiro / chaminé motorizada | cj | 3900 | 0.5 | 1.4
marcenaria | Marcenaria sob medida (console, armários, criados, cabeceira, bancada) | cj | 39000 | 0.6 | 1.5 | Casulo; Safari 52.000 (closet, Ilha do Café, bancada dupla)
mobiliario | Mobiliário solto (cama king + colchão, chaise, poltrona, mesas) | cj | 22500 | 0.55 | 1.8
paineis | Painéis ripados internos / revestimentos (R$/m²) | m² | 480 | 0.6 | 1.4
acab | Acabamentos: selantes, rodapés, cortinas, tapetes, enxoval de abertura | cj | 13500 | 0.6 | 1.6
parede | Parede do banho / cabeceira em LSF + painéis (R$/m²) | m² | 310 | 0.8 | 1.2

## Taxas de mão de obra
Função | R$/h Standard | Fator Econômico | Fator Premium
Serralheiro (corte, calandra, montagem em bancada) | 49 | 0.88 | 1.1
Soldador qualificado (MIG/TIG, EPS) | 60 | 0.88 | 1.12
Montador de estruturas (campo) | 44 | 0.9 | 1.1
Líder de montagem / encarregado | 72 | 0.9 | 1.1
Carpinteiro (deck, piso, módulos) | 50 | 0.9 | 1.1
Eletricista | 64 | 0.9 | 1.1
Encanador | 60 | 0.9 | 1.1
Vidraceiro / instalador de esquadrias | 62 | 0.9 | 1.1
Instalador de membranas tensionadas (especializado) | 98 | 0.9 | 1.15
Marceneiro (instalação) | 60 | 0.9 | 1.1
Equipe de acabamento / limpeza | 40 | 0.9 | 1.1
Engenheiro (acompanhamento, ART, controle de qualidade) | 190 | 0.9 | 1.15